## Hoja 1
TPH050 | Ud |  | Bolardo fijo, de concreto prefabricado.
Bolardo fijo esférico, de 30 cm de diámetro, de concreto prefabricado, con tratamiento hidrófugo, fijado a una superficie soporte con aglomerante hidráulico, compuesto por cementos de alta resistencia y aditivos específicos, de fraguado rápido, y elementos de anclaje. El precio no incluye la superficie soporte.
Código |  | Unidad |  | Descripción | Cantidad | Valor unitario | Valor parcial
1 |  |  |  | Materiales
mt52mug310g |  | Ud |  | Bolardo fijo esférico, de 30 cm de diámetro, de concreto prefabricado, con tratamiento hidrófugo, incluso pernos de anclaje. | 1 | 113282 | 113282
mt09amp010a |  | kg |  | Aglomerante hidráulico, compuesto por cementos de alta resistencia y aditivos específicos, de fraguado rápido. | 0.2 | 1346.05 | 269.21
[5 empty] | Subtotal materiales: |  | 113551
2 |  |  |  | Mano de obra
mo041 |  | h |  | Oficial 1ª obra blanca de obra civil. | 0.497 | 26625.3 | 13232.8
mo087 |  | h |  | Ayudante de obra blanca de obra civil. | 0.497 | 19903 | 9891.82
[5 empty] | Subtotal mano de obra: |  | 23124.6
3 |  |  |  | Herramienta menor
|  | % |  | Herramienta menor | 2 | 136675 | 2733.51
Coste de mantenimiento decenal: $ 61.339,94 en los primeros 10 años. |  |  |  |  | Costos directos (1+2+3): |  | 139409