## Hoja 1
TPH090 | Ud | Bolardo extraíble, de fundición.
Bolardo con cuerpo extraíble de fundición de 89x7x7 cm y base empotrable de acero galvanizado de 14x7x7 cm, longitud total del conjunto 103 cm, cierre mediante llave de cabeza triangular, acabado con protección antioxidante y pintura, fijado a una base de concreto f'c=210 kg/cm² (21 MPa), clase de exposición F0 S0 P0 C0, tamaño máximo del agregado 19 mm, manejabilidad plástica con aglomerante hidráulico, compuesto por cementos de alta resistencia y aditivos específicos, de fraguado rápido. El precio incluye la excavación.
Código |  | Unidad | Descripción | Cantidad | Valor unitario | Valor parcial
1 |  |  | Materiales
mt52mug350a |  | Ud | Bolardo con cuerpo extraíble de fundición de 89x7x7 cm y base empotrable de acero galvanizado de 14x7x7 cm, longitud total del conjunto 103 cm, cierre mediante llave de cabeza triangular, acabado con protección antioxidante y pintura. | 1 | 451822 | 451822
mt10hmf050qde |  | m³ | Concreto simple f'c=210 kg/cm² (21 MPa), clase de exposición F0 S0 P0 C0, tamaño máximo del agregado 19 mm, manejabilidad blanda, fabricado en planta, según NSR-10 y ACI 318. | 0.25 | 327354 | 81838.5
mt09amp010a |  | kg | Aglomerante hidráulico, compuesto por cementos de alta resistencia y aditivos específicos, de fraguado rápido. | 0.2 | 1346.05 | 269.21
|  |  |  | Subtotal materiales: |  | 533929.71
2 |  |  | Mano de obra
mo041 |  | h | Oficial 1ª obra blanca de obra civil. | 0.745 | 26625.3 | 19835.85
mo087 |  | h | Ayudante de obra blanca de obra civil. | 0.745 | 19903 | 14827.74
|  |  |  | Subtotal mano de obra: |  | 34663.59
3 |  |  | Herramienta menor
|  | % | Herramienta menor | 2 | 568593.3 | 11371.87
Coste de mantenimiento decenal: $ 255.184,85 en los primeros 10 años. |  |  |  | Costos directos (1+2+3): |  | 579965.17