## Hoja 1
TPH120 | Ud | Bolardo extraíble, de madera.
Bolardo con cuerpo extraíble de madera tropical de 100x15x15 cm y base empotrable de acero galvanizado de 20x15x15 cm, con acabado en color natural, fijado a una base de concreto f'c=210 kg/cm² (21 MPa), clase de exposición F0 S0 P0 C0, tamaño máximo del agregado 19 mm, manejabilidad plástica con aglomerante hidráulico, compuesto por cementos de alta resistencia y aditivos específicos, de fraguado rápido. El precio incluye la excavación.
Código |  | Unidad | Descripción | Cantidad | Valor unitario | Valor parcial
1 |  |  | Materiales
mt52mug380a |  | Ud | Bolardo con cuerpo extraíble de madera tropical de 100x15x15 cm y base empotrable de acero galvanizado de 20x15x15 cm, con acabado en color natural. | 1 | 972322 | 972322
mt10hmf050qde |  | m³ | Concreto simple f'c=210 kg/cm² (21 MPa), clase de exposición F0 S0 P0 C0, tamaño máximo del agregado 19 mm, manejabilidad blanda, fabricado en planta, según NSR-10 y ACI 318. | 0.25 | 327354 | 81838.5
mt09amp010a |  | kg | Aglomerante hidráulico, compuesto por cementos de alta resistencia y aditivos específicos, de fraguado rápido. | 0.2 | 1346.05 | 269.21
|  |  |  | Subtotal materiales: |  | 1054430
2 |  |  | Mano de obra
mo041 |  | h | Oficial 1ª obra blanca de obra civil. | 0.745 | 26625.3 | 19835.8
mo087 |  | h | Ayudante de obra blanca de obra civil. | 0.745 | 19903 | 14827.8
|  |  |  | Subtotal mano de obra: |  | 34663.6
3 |  |  | Herramienta menor
|  | % | Herramienta menor | 2 | 1089090 | 21781.9
Coste de mantenimiento decenal: $ 488.784,99 en los primeros 10 años. |  |  |  | Costos directos (1+2+3): |  | 1110870