## Hoja 1
TSV010 | Ud |  | Banderola para soporte de carteles de señalización vertical de tráfico.
Banderola de acero galvanizado, monodintel, de 7 m de brazo y 6 m de gálibo, para soporte de carteles de señalización vertical de tráfico con una superficie máxima de 15 m².
Código |  | Unidad |  | Descripción | Cantidad | Valor unitario | Valor parcial
1 |  |  |  | Materiales
mt53bps010c |  | Ud |  | Banderola de acero galvanizado, monodintel, de 7 m de brazo y 6 m de gálibo, para soporte de carteles de señalización vertical de tráfico con una superficie máxima de 15 m², con uniones y anclajes para fijar a cimentación. | 1 | 20018500 | 20018500
[5 empty] | Subtotal materiales: |  | 20018500
2 |  |  |  | Equipo
mq07gte010c |  | h |  | Grúa autopropulsada de brazo telescópico con una capacidad de elevación de 30 t y 27 m de altura máxima de trabajo. | 6.05 | 188439 | 1140060
[5 empty] | Subtotal equipo: |  | 1140060
3 |  |  |  | Mano de obra
mo047 |  | h |  | Oficial 1ª montador de estructura metálica. | 13.658 | 26513 | 362115
mo094 |  | h |  | Ayudante montador de estructura metálica. | 13.658 | 19805.7 | 270506
[5 empty] | Subtotal mano de obra: |  | 632621
4 |  |  |  | Herramienta menor
|  | % |  | Herramienta menor | 2 | 21791100 | 435823
Coste de mantenimiento decenal: $ 6.045.735,73 en los primeros 10 años. |  |  |  |  | Costos directos (1+2+3+4): |  | 22227000