## Hoja 1
TSV010 | Ud |  | Banderola para soporte de carteles de señalización vertical de tráfico.
Banderola de acero galvanizado, bidintel, de 4 m de brazo y 6 m de gálibo, para soporte de carteles de señalización vertical de tráfico con una superficie máxima de 15 m².
Código |  | Unidad |  | Descripción | Cantidad | Valor unitario | Valor parcial
1 |  |  |  | Materiales
mt53bps010e |  | Ud |  | Banderola de acero galvanizado, bidintel, de 4 m de brazo y 6 m de gálibo, para soporte de carteles de señalización vertical de tráfico con una superficie máxima de 15 m², con uniones y anclajes para fijar a cimentación. | 1 | 13287400 | 13287400
[5 empty] | Subtotal materiales: |  | 13287400
2 |  |  |  | Equipo
mq07gte010c |  | h |  | Grúa autopropulsada de brazo telescópico con una capacidad de elevación de 30 t y 27 m de altura máxima de trabajo. | 4.4 | 188439 | 829132
[5 empty] | Subtotal equipo: |  | 829132
3 |  |  |  | Mano de obra
mo047 |  | h |  | Oficial 1ª montador de estructura metálica. | 9.933 | 26513 | 263354
mo094 |  | h |  | Ayudante montador de estructura metálica. | 9.933 | 19805.7 | 196730
[5 empty] | Subtotal mano de obra: |  | 460084
4 |  |  |  | Herramienta menor
|  | % |  | Herramienta menor | 2 | 14576600 | 291532
Coste de mantenimiento decenal: $ 4.044.127,47 en los primeros 10 años. |  |  |  |  | Costos directos (1+2+3+4): |  | 14868100