## Hoja 1
TSV020 | Ud |  | Pórtico para soporte de carteles de señalización vertical de tráfico.
Pórtico monodintel, de acero galvanizado, de 20 m de luz y 6 m de gálibo, para soporte de carteles de señalización vertical de tráfico con una superficie máxima de 30 m².
Código |  | Unidad |  | Descripción | Cantidad | Valor unitario | Valor parcial
1 |  |  |  | Materiales
mt53bps020d |  | Ud |  | Pórtico monodintel, de acero galvanizado, de 20 m de luz y 6 m de gálibo, para soporte de carteles de señalización vertical de tráfico con una superficie máxima de 30 m², con uniones y anclajes para fijar a cimentación. | 1 | 38987900 | 38987900
[5 empty] | Subtotal materiales: |  | 38987900
2 |  |  |  | Equipo
mq07gte010d |  | h |  | Grúa autopropulsada de brazo telescópico con una capacidad de elevación de 40 t y 35 m de altura máxima de trabajo. | 6.6 | 222189 | 1466450
[5 empty] | Subtotal equipo: |  | 1466450
3 |  |  |  | Mano de obra
mo047 |  | h |  | Oficial 1ª montador de estructura metálica. | 29.8 | 26513 | 790088
mo094 |  | h |  | Ayudante montador de estructura metálica. | 29.8 | 19805.7 | 590210
[5 empty] | Subtotal mano de obra: |  | 1380300
4 |  |  |  | Herramienta menor
|  | % |  | Herramienta menor | 2 | 41834700 | 836694
Coste de mantenimiento decenal: $ 11.563.943,03 en los primeros 10 años. |  |  |  |  | Costos directos (1+2+3+4): |  | 42671400