## Hoja 1
TSV020 | Ud |  | Pórtico para soporte de carteles de señalización vertical de tráfico.
Pórtico bidintel, de acero galvanizado, de 14 m de luz y 6 m de gálibo, para soporte de carteles de señalización vertical de tráfico con una superficie máxima de 30 m².
Código |  | Unidad |  | Descripción | Cantidad | Valor unitario | Valor parcial
1 |  |  |  | Materiales
mt53bps020e |  | Ud |  | Pórtico bidintel, de acero galvanizado, de 14 m de luz y 6 m de gálibo, para soporte de carteles de señalización vertical de tráfico con una superficie máxima de 30 m², con uniones y anclajes para fijar a cimentación. | 1 | 29546900 | 29546900
[5 empty] | Subtotal materiales: |  | 29546900
2 |  |  |  | Equipo
mq07gte010d |  | h |  | Grúa autopropulsada de brazo telescópico con una capacidad de elevación de 40 t y 35 m de altura máxima de trabajo. | 4.95 | 222189 | 1099840
[5 empty] | Subtotal equipo: |  | 1099840
3 |  |  |  | Mano de obra
mo047 |  | h |  | Oficial 1ª montador de estructura metálica. | 24.834 | 26513 | 658425
mo094 |  | h |  | Ayudante montador de estructura metálica. | 24.834 | 19805.7 | 491855
[5 empty] | Subtotal mano de obra: |  | 1150280
4 |  |  |  | Herramienta menor
|  | % |  | Herramienta menor | 2 | 31797000 | 635941
Coste de mantenimiento decenal: $ 8.789.334,20 en los primeros 10 años. |  |  |  |  | Costos directos (1+2+3+4): |  | 32433000