## Hoja 1
TSV040 | m² |  | Cartel de señalización vertical de tráfico.
Cartel de señalización vertical de tráfico de acero galvanizado, con retrorreflectancia nivel 2 (H.I.).
Código |  | Unidad |  | Descripción | Cantidad | Valor unitario | Valor parcial
1 |  |  |  | Materiales
mt53spc250b |  | m² |  | Cartel de señalización vertical de tráfico de acero galvanizado, con retrorreflectancia nivel 2 (H.I.), con accesorios, tornillería y elementos de anclaje. | 1 | 465214 | 465214
[5 empty] | Subtotal materiales: |  | 465214
2 |  |  |  | Equipo
mq07cce010a |  | h |  | Camión con cesta elevadora de brazo articulado de 16 m de altura máxima de trabajo y 260 kg de carga máxima. | 0.22 | 184313 | 40548.9
[5 empty] | Subtotal equipo: |  | 40548.9
3 |  |  |  | Mano de obra
mo041 |  | h |  | Oficial 1ª obra blanca de obra civil. | 0.234 | 36735.6 | 8596.13
mo087 |  | h |  | Ayudante de obra blanca de obra civil. | 0.234 | 27459.1 | 6425.43
[5 empty] | Subtotal mano de obra: |  | 15021.6
4 |  |  |  | Herramienta menor
|  | % |  | Herramienta menor | 2 | 520785 | 10415.7
Coste de mantenimiento decenal: $ 143.955,34 en los primeros 10 años. |  |  |  |  | Costos directos (1+2+3+4): |  | 531201