## Hoja 1
TSV050 | Ud |  | Señal vertical de tráfico.
Señal vertical de tráfico de acero galvanizado, octogonal, de 90 cm de doble apotema, con retrorreflectancia nivel 2 (H.I.).
Código |  | Unidad |  | Descripción | Cantidad | Valor unitario | Valor parcial
1 |  |  |  | Materiales
mt53spc050e |  | Ud |  | Señal vertical de tráfico de acero galvanizado, octogonal, de 90 cm de doble apotema, con retrorreflectancia nivel 2 (H.I.), incluso accesorios, tornillería y elementos de anclaje. | 1 | 510561 | 510561
[5 empty] | Subtotal materiales: |  | 510561
2 |  |  |  | Equipo
mq07cce010a |  | h |  | Camión con cesta elevadora de brazo articulado de 16 m de altura máxima de trabajo y 260 kg de carga máxima. | 0.187 | 184313 | 34466.53
[5 empty] | Subtotal equipo: |  | 34466.53
3 |  |  |  | Mano de obra
mo041 |  | h |  | Oficial 1ª obra blanca de obra civil. | 0.205 | 36735.6 | 7530.8
mo087 |  | h |  | Ayudante de obra blanca de obra civil. | 0.205 | 27459.1 | 5629.12
[5 empty] | Subtotal mano de obra: |  | 13159.92
4 |  |  |  | Herramienta menor
|  | % |  | Herramienta menor | 2 | 558187.45 | 11163.75
Coste de mantenimiento decenal: $ 154.294,22 en los primeros 10 años. |  |  |  |  | Costos directos (1+2+3+4): |  | 569351.2