## Hoja 1
TSV030 |  |  | Ud | Poste para soporte de señalización vertical de tráfico.
Poste de tubo de acero galvanizado, de sección rectangular, de 120x60x3 mm, para soporte de carteles de señalización vertical de tráfico, fijado a una base de concreto f'c=210 kg/cm² (21 MPa), clase de exposición F0 S0 P0 C0, tamaño máximo del agregado 19 mm, manejabilidad plástica.
Descompuesto | Ud | Descomposición |  |  | Rend. | Precio unitario | Precio partida
mt53bps030d | Ud | Poste de tubo de acero galvanizado, de sección rectangular, de 120x60x3 mm, para soporte de carteles de señalización vertical de tráfico. |  |  | 1 | 83268.39 | 83268.39
mt10hmf050akc | m³ | Concreto simple f'c=210 kg/cm² (21 MPa), clase de exposición F0 S0 P0 C0, tamaño máximo del agregado 19 mm, manejabilidad plástica, fabricado en planta, según NSR-10 y ACI 318-08. |  |  | 0.05 | 243383.8 | 12169.19
mo040 | h | Oficial 1ª de obra blanca de obra civil. |  |  | 0.06 | 11274.89 | 676.49
mo085 | h | Ayudante de obra blanca de obra civil. |  |  | 0.479 | 7658.54 | 3668.44
| % | Medios auxiliares |  |  | 2 | 99782.51 | 1995.65
| % | Costes indirectos |  |  | 3 | 101778.16 | 3053.34
[6 empty] | Total: | 104831.5