## Hoja 1
TSV050 | Ud |  | Señal vertical de tráfico.
Señal vertical de tráfico de acero galvanizado, circular, de 60 cm de diámetro, con retrorreflectancia nivel 1 (E.G.).
Código |  | Unidad |  | Descripción | Cantidad | Valor unitario | Valor parcial
1 |  |  |  | Materiales
mt53spc010a |  | Ud |  | Señal vertical de tráfico de acero galvanizado, circular, de 60 cm de diámetro, con retrorreflectancia nivel 1 (E.G.), incluso accesorios, tornillería y elementos de anclaje. | 1 | 205426 | 205426
[5 empty] | Subtotal materiales: |  | 205426
2 |  |  |  | Equipo
mq07cce010a |  | h |  | Camión con cesta elevadora de brazo articulado de 16 m de altura máxima de trabajo y 260 kg de carga máxima. | 0.187 | 184313 | 34466.6
[5 empty] | Subtotal equipo: |  | 34466.6
3 |  |  |  | Mano de obra
mo041 |  | h |  | Oficial 1ª obra blanca de obra civil. | 0.175 | 36735.6 | 6428.73
mo087 |  | h |  | Ayudante de obra blanca de obra civil. | 0.175 | 27459.1 | 4805.34
[5 empty] | Subtotal mano de obra: |  | 11234.1
4 |  |  |  | Herramienta menor
|  | % |  | Herramienta menor | 2 | 251127 | 5022.54
Coste de mantenimiento decenal: $ 69.416,54 en los primeros 10 años. |  |  |  |  | Costos directos (1+2+3+4): |  | 256150