## Hoja 1
TYA010 | Ud |  | Pasarela peatonal de madera.
Pasarela peatonal rígida de 120 cm de anchura, formada por tablones de madera de pino tratada en autoclave, unidos entre sí mediante clavazón a 3 travesaños de madera.
Código |  | Unidad |  | Descripción | Cantidad | Valor unitario | Valor parcial
1 |  |  |  | Materiales
mt52dlv040d |  | m |  | Pasarela peatonal rígida de 120 cm de anchura, formada por tablones de madera de pino tratada en autoclave, de 120x9,5x2 cm, unidos entre sí mediante clavazón a 3 travesaños de madera de 115x7x4,5 cm. | 1 | 385063 | 385063
[5 empty] | Subtotal materiales: |  | 385063
2 |  |  |  | Mano de obra
mo041 |  | h |  | Oficial 1ª obra blanca de obra civil. | 0.528 | 25476.9 | 13451.8
mo087 |  | h |  | Ayudante de obra blanca de obra civil. | 0.528 | 19044.7 | 10055.6
[5 empty] | Subtotal mano de obra: |  | 23507.4
3 |  |  |  | Herramienta menor
|  | % |  | Herramienta menor | 2 | 408570 | 8171.4
Coste de mantenimiento decenal: $ 219.622,81 en los primeros 10 años. |  |  |  |  | Costos directos (1+2+3): |  | 416742