## Hoja 1
TYP010 | Ud |  | Papelera para playa, de polietileno.
Papelera para playa, de polietileno, de 92 cm de altura, colocada en superficie, fijada a una superficie soporte (no incluida en este precio).
Código |  | Unidad |  | Descripción | Cantidad | Valor unitario | Valor parcial
1 |  |  |  | Materiales
mt52psc060n |  | Ud |  | Papelera para playa, para colocar en superficie, de 92 cm de altura y 165 litros de capacidad, con cuerpo troncocónico y tapa redonda con agujero central, de polietileno de color verde, pernos de anclaje. | 1 | 739804 | 739804
mt09reh330 |  | kg |  | Mortero de resina epoxi con arena de sílice, de endurecimiento rápido, para relleno de anclajes. | 0.2 | 10479.4 | 2095.88
[5 empty] | Subtotal materiales: |  | 741900
2 |  |  |  | Mano de obra
mo041 |  | h |  | Oficial 1ª obra blanca de obra civil. | 0.348 | 25476.9 | 8865.97
mo087 |  | h |  | Ayudante de obra blanca de obra civil. | 0.348 | 19044.7 | 6627.54
[5 empty] | Subtotal mano de obra: |  | 15493.5
3 |  |  |  | Herramienta menor
|  | % |  | Herramienta menor | 2 | 757394 | 15147.9
Coste de mantenimiento decenal: $ 818.893,96 en los primeros 10 años. |  |  |  |  | Costos directos (1+2+3): |  | 772541