## Hoja 1
TYP010 | Ud | Papelera para playa, de polietileno.
Papelera para playa, de polietileno, de 92 cm de altura, colocada en superficie, fijada a una base de concreto f'c=210 kg/cm² (21 MPa), clase de exposición F0 S0 P0 C0, tamaño máximo del agregado 19 mm, manejabilidad plástica.
Código |  | Unidad | Descripción | Cantidad | Valor unitario | Valor parcial
1 |  |  | Materiales
mt52psc060o |  | Ud | Papelera para playa, para colocar en superficie, de 92 cm de altura y 165 litros de capacidad, con cuerpo troncocónico y tapa redonda con agujero central, de polietileno de color amarillo, pernos de anclaje. | 1 | 739804 | 739804
mt10hmf050qde |  | m³ | Concreto simple f'c=210 kg/cm² (21 MPa), clase de exposición F0 S0 P0 C0, tamaño máximo del agregado 19 mm, manejabilidad blanda, fabricado en planta, según NSR-10 y ACI 318. | 0.25 | 326424 | 81606.1
mt09reh330 |  | kg | Mortero de resina epoxi con arena de sílice, de endurecimiento rápido, para relleno de anclajes. | 0.2 | 10479.4 | 2095.88
|  |  |  | Subtotal materiales: |  | 823506
2 |  |  | Mano de obra
mo041 |  | h | Oficial 1ª obra blanca de obra civil. | 0.596 | 25476.9 | 15184.2
mo087 |  | h | Ayudante de obra blanca de obra civil. | 0.596 | 19044.7 | 11350.6
|  |  |  | Subtotal mano de obra: |  | 26534.8
3 |  |  | Herramienta menor
|  | % | Herramienta menor | 2 | 850041 | 17000.8
Coste de mantenimiento decenal: $ 919.064,34 en los primeros 10 años. |  |  |  | Costos directos (1+2+3): |  | 867042