## Hoja 1
TYP010 | Ud |  | Papelera para playa, de polietileno.
Papelera para playa, de polietileno, de 122 cm de altura, empotrada.
Código |  | Unidad |  | Descripción | Cantidad | Valor unitario | Valor parcial
1 |  |  |  | Materiales
mt52psc060x |  | Ud |  | Papelera para playa, para empotrar, de 122 cm de altura y 165 litros de capacidad, con cuerpo troncocónico y tapa redonda con agujero central, de polietileno de color amarillo. | 1 | 649584 | 649584
[5 empty] | Subtotal materiales: |  | 649584
2 |  |  |  | Mano de obra
mo041 |  | h |  | Oficial 1ª obra blanca de obra civil. | 0.199 | 25476.9 | 5069.91
mo087 |  | h |  | Ayudante de obra blanca de obra civil. | 0.199 | 19044.7 | 3789.89
[5 empty] | Subtotal mano de obra: |  | 8859.8
3 |  |  |  | Herramienta menor
|  | % |  | Herramienta menor | 2 | 658444 | 13168.9
Coste de mantenimiento decenal: $ 711.909,63 en los primeros 10 años. |  |  |  |  | Costos directos (1+2+3): |  | 671613