## Hoja 1
YCM020 | m | Marquesina de protección del acceso al edificio.
Marquesina de protección del acceso al edificio ante la posible caída de objetos formada por: estructura metálica tubular de 1,50 m de ancho y 3,00 m de altura, amortizable en 8 usos y plataforma de tablero de madera de pino de 22 mm de espesor, reforzado en su parte inferior por tabloncillos clavados con puntas planas de acero, en sentido contrario, con guardaescoba de tabloncillo de 15x5,2 cm, amortizable en 4 usos.
Código |  | Unidad | Descripción | Cantidad | Valor unitario | Valor parcial
1 |  |  | Materiales
mt50spa010k |  | Ud | Pórtico de andamio metálico tubular de 1,5 m de ancho y 3 m de altura. | 0.067 | 84801.7 | 5681.71
mt50spa020c |  | Ud | Diagonalización de arriostramiento para módulo de andamio de 3 m de altura. | 0.134 | 35117.4 | 4705.73
mt50spa030a |  | Ud | Base regulable para pórtico. | 0.134 | 41790 | 5599.86
mt50spa040d |  | Ud | Longitudinal para andamio de 3 m de longitud. | 0.067 | 24466.3 | 1639.24
mt13blm010d |  | m² | Tablero de madera de pino hidrofugada, espesor 22 mm. | 0.375 | 26156.2 | 9808.58
mt50spa050g |  | m³ | Tabloncillo de madera de pino, dimensiones 15x5,2 cm. | 0.009 | 924141 | 8317.27
mt50sph020 |  | kg | Puntas planas de acero de 20x100 mm. | 0.027 | 2631.45 | 71.05
|  |  |  | Subtotal materiales: |  | 35823.4
2 |  |  | Mano de obra
mo119 |  | h | Oficial 1ª Seguridad y Salud. | 0.435 | 25476.9 | 11082.5
mo120 |  | h | Peón Seguridad y Salud. | 0.435 | 18348.8 | 7981.71
|  |  |  | Subtotal mano de obra: |  | 19064.2
3 |  |  | Herramienta menor
|  | % | Herramienta menor | 2 | 54887.6 | 1097.75
|  |  |  | Costos directos (1+2+3): |  | 55985.4