## Hoja 1
YCR010 | m | Vallado provisional de solar con malla electrosoldada.
Vallado provisional de solar, de 2,2 m de altura, compuesto por malla electrosoldada tipo XX 131, 15x15 cm y Ø 5-5 mm, sujeta mediante puntas planas de acero a rollizos de madera, de 10 a 12 cm de diámetro y 3,2 m de longitud, hincados en el terreno cada 2,5 m, amortizables en 5 usos.
Código |  |  | Unidad | Descripción | Cantidad | Valor unitario | Valor parcial
1 |  |  |  | Materiales
mt07ame050eda |  |  | m² | Malla electrosoldada tipo XX 131, 15x15 cm y Ø 5-5 mm, según NTC 5806 y ASTM A1064 / A1064M. | 2.3 | 4997.54 | 11494.3
mt50spv030a |  |  | m | Rollizo de madera, de 10 a 12 cm de diámetro. | 0.371 | 9836.62 | 3649.39
mt50sph020 |  |  | kg | Puntas planas de acero de 20x100 mm. | 0.008 | 2631.45 | 21.05
[5 empty] | Subtotal materiales: |  | 15164.8
2 |  |  |  | Mano de obra
mo119 |  |  | h | Oficial 1ª Seguridad y Salud. | 0.124 | 25476.9 | 3159.14
mo120 |  |  | h | Peón Seguridad y Salud. | 0.124 | 18348.8 | 2275.25
[5 empty] | Subtotal mano de obra: |  | 5434.39
3 |  |  |  | Herramienta menor
|  |  | % | Herramienta menor | 2 | 20599.2 | 411.98
[5 empty] | Costos directos (1+2+3): |  | 21011.2