## Hoja 1
YSB040 | m |  | Cascada luminosa.
Cascada luminosa sincronizada para balizamiento provisional, formada por bases de goma reciclada de 800x400x120 mm, balizas de seguridad con bandas reflectantes de color rojo y blanco, colocadas cada 3 m y focos de color ámbar, con lámpara Súper Led, alimentados con pilas de 6 V 4LR25. Amortizables las bases en 10 usos, las balizas en 10 usos y los focos en 10 usos.
Código |  | Unidad |  | Descripción | Cantidad | Valor unitario | Valor parcial
1 |  |  |  | Materiales
mt50bal070 |  | Ud |  | Base de goma reciclada de 800x400x120 mm, para sujeción de baliza de seguridad. | 0.045 | 116210 | 5229.45
mt50bal071 |  | Ud |  | Baliza de seguridad con bandas reflectantes por ambas caras de color rojo y blanco, para sujeción de focos de cascada luminosa, adaptable a base de goma. | 0.045 | 208863 | 9398.84
mt50bal075 |  | Ud |  | Foco para cascada luminosa, de color ámbar, con lámpara Súper Led y lente de 200 mm de diámetro. | 0.045 | 530795 | 23885.78
mt50bal041b |  | Ud |  | Pila de 6V tipo 4LR25 alcalina. | 0.315 | 40202.2 | 12663.69
[5 empty] | Subtotal materiales: |  | 51177.76
2 |  |  |  | Mano de obra
mo120 |  | h |  | Peón Seguridad y Salud. | 0.621 | 19175.8 | 11908.17
[5 empty] | Subtotal mano de obra: |  | 11908.17
3 |  |  |  | Herramienta menor
|  | % |  | Herramienta menor | 2 | 63085.93 | 1261.72
[5 empty] | Costos directos (1+2+3): |  | 64347.65