## Hoja 1
YSB100 | Ud |  | Piqueta reflectante.
Piqueta reflectante de jalonamiento, a una cara, para balizamiento, con pica de 40 cm y retrorreflectancia nivel 1 (E.G.), amortizable en 10 usos, hincada en el terreno.
Código |  | Unidad |  | Descripción | Cantidad | Valor unitario | Valor parcial
1 |  |  |  | Materiales
mt50bal100a |  | Ud |  | Piqueta reflectante de jalonamiento, a una cara, para balizamiento, con pica de 40 cm y retrorreflectancia nivel 1 (E.G.). | 0.1 | 13940.4 | 1394.04
[5 empty] | Subtotal materiales: |  | 1394.04
2 |  |  |  | Mano de obra
mo120 |  | h |  | Peón Seguridad y Salud. | 0.186 | 18348.8 | 3412.87
[5 empty] | Subtotal mano de obra: |  | 3412.87
3 |  |  |  | Herramienta menor
|  | % |  | Herramienta menor | 2 | 4806.91 | 96.14
[5 empty] | Costos directos (1+2+3): |  | 4903.05