## Hoja 1
SGE020 | Ud | Grifería monomando para bidé.
Grifería monomando formada por grifo mezclador monomando de repisa para bidé, serie Karim Due, modelo 88946000 "GALINDO", de latón, acabado cromado, con cartucho cerámico, aireador y con desagüe automático. Incluso elementos de conexión, enlaces de alimentación flexibles de 3/8" de diámetro y 450 mm de longitud, válvula antirretorno y dos llaves de paso.
Código |  | Unidad | Descripción | Cantidad | Valor unitario | Valor parcial
1 |  |  | Materiales
mt31gma010Bd |  | Ud | Grifo mezclador monomando de repisa para bidé, serie Karim Due, modelo 88946000 "GALINDO", de latón, acabado cromado, con cartucho cerámico, aireador y con desagüe automático, incluso elementos de conexión, enlaces de alimentación flexibles de 3/8" de diámetro y 450 mm de longitud, válvula antirretorno y dos llaves de paso. | 1 | 1097720 | 1097720
mt37www010 |  | Ud | Material auxiliar para instalaciones hidráulicas. | 1 | 4819.08 | 4819.08
|  |  |  | Subtotal materiales: |  | 1102540
2 |  |  | Mano de obra
mo008 |  | h | Oficial 1ª plomero. | 0.531 | 37753.4 | 20047
|  |  |  | Subtotal mano de obra: |  | 20047
3 |  |  | Herramienta menor
|  | % | Herramienta menor | 2 | 1122580 | 22451.7
Coste de mantenimiento decenal: $ 751.830,91 en los primeros 10 años. |  |  |  | Costos directos (1+2+3): |  | 1145040