## Hoja 1
SGF020 | Ud |  | Grifería monomando para lavaplatos.
Grifería monomando formada por grifo mezclador monomando de repisa para lavaplatos, serie Karim Due, modelo 88948600 "GALINDO", de latón, acabado cromado, con cartucho cerámico, caño alto giratorio y aireador. Incluso elementos de conexión, enlaces de alimentación flexibles de 3/8" de diámetro y 350 mm de longitud, válvula antirretorno y dos llaves de paso.
Código |  | Unidad |  | Descripción | Cantidad | Valor unitario | Valor parcial
1 |  |  |  | Materiales
mt31gma030L |  | Ud |  | Grifo mezclador monomando de repisa para lavaplatos, serie Karim Due, modelo 88948600 "GALINDO", de latón, acabado cromado, con cartucho cerámico, caño alto giratorio y aireador, incluso elementos de conexión, enlaces de alimentación flexibles de 3/8" de diámetro y 350 mm de longitud, válvula antirretorno y dos llaves de paso. | 1 | 1168280 | 1168280
mt37www010 |  | Ud |  | Material auxiliar para instalaciones hidráulicas. | 1 | 4819.08 | 4819.08
[5 empty] | Subtotal materiales: |  | 1173100
2 |  |  |  | Mano de obra
mo008 |  | h |  | Oficial 1ª plomero. | 0.602 | 37753.4 | 22727.5
[5 empty] | Subtotal mano de obra: |  | 22727.5
3 |  |  |  | Herramienta menor
|  | % |  | Herramienta menor | 2 | 1195820 | 23916.5
Coste de mantenimiento decenal: $ 811.371,77 en los primeros 10 años. |  |  |  |  | Costos directos (1+2+3): |  | 1219740