## Hoja 1
IEX050 | Ud | Interruptor automático magnetotérmico, modular.
Interruptor automático magnetotérmico compacto, poder de corte 6 kA, curva C, bipolar (1P+N), intensidad nominal 2 A, EPC 61N C02 "GENERAL ELECTRIC".
Código |  | Unidad | Descripción | Cantidad | Valor unitario | Valor parcial
1 |  |  | Materiales
mt35gee006aa |  | Ud | Interruptor automático magnetotérmico compacto, poder de corte 6 kA, curva C, bipolar (1P+N), intensidad nominal 2 A, EPC 61N C02 "GENERAL ELECTRIC", montaje sobre carril DIN. | 1 | 347506 | 347506
|  |  |  | Subtotal materiales: |  | 347506
2 |  |  | Mano de obra
mo003 |  | h | Maestro electricista. | 0.282 | 27359.2 | 7715.28
|  |  |  | Subtotal mano de obra: |  | 7715.28
3 |  |  | Herramienta menor
|  | % | Herramienta menor | 2 | 355221 | 7104.42
Coste de mantenimiento decenal: $ 18.116,27 en los primeros 10 años. |  |  |  | Costos directos (1+2+3): |  | 362325