## Hoja 1
ICR026 | Ud |  | Manguito para ducto flexible.
Manguito de lámina galvanizada Manguito Corona "ISOVER", de 127 mm de diámetro, para la fijación de tubo flexible de la gama Flexiver a ductos de climatización de la gama Climaver. Incluso cinta de aluminio y elementos de fijación.
Código |  | Unidad |  | Descripción | Cantidad | Valor unitario | Valor parcial
1 |  |  |  | Materiales
mt42coi135i |  | Ud |  | Manguito de lámina galvanizada Manguito Corona "ISOVER", de 127 mm de diámetro, para la fijación de tubo flexible de la gama Flexiver a ductos de climatización de la gama Climaver. | 1.05 | 25744.1 | 27031.3
mt42con020 |  | m |  | Cinta autoadhesiva de aluminio, de 50 micras de espesor y 65 mm de anchura, a base de resinas acrílicas, para el sellado y fijación del aislamiento. | 0.439 | 1111.68 | 488.03
mt42con135 |  | Ud |  | Brida y soporte para fijación de tubos flexibles para conducción de aire en instalaciones de climatización. | 0.7 | 8776.4 | 6143.48
[5 empty] | Subtotal materiales: |  | 33662.8
2 |  |  |  | Mano de obra
mo005 |  | h |  | Oficial 1ª instalador de climatización. | 0.113 | 26179.2 | 2958.25
mo104 |  | h |  | Ayudante instalador de climatización. | 0.113 | 19008.4 | 2147.95
[5 empty] | Subtotal mano de obra: |  | 5106.2
3 |  |  |  | Herramienta menor
|  | % |  | Herramienta menor | 2 | 38769 | 775.38
Coste de mantenimiento decenal: $ 11.072,43 en los primeros 10 años. |  |  |  |  | Costos directos (1+2+3): |  | 39544.4