## Hoja 1
NBT010 | m² | Aislamiento acústico a ruido aéreo sobre cielo raso, con paneles de lana mineral.
Aislamiento acústico a ruido aéreo sobre cielo raso, con panel compacto de lana mineral Arena de alta densidad, Arena Apta "ISOVER", de 30 mm de espesor, no revestido, resistencia térmica 0,85 m²K/W, conductividad térmica 0,034 W/(mK). El precio no incluye el cielo raso.
Código |  | Unidad | Descripción | Cantidad | Valor unitario | Valor parcial
1 |  |  | Materiales
mt16lvi030addq |  | m² | Panel compacto de lana mineral Arena de alta densidad, Arena Apta "ISOVER", de 30 mm de espesor, no revestido, resistencia térmica 0,85 m²K/W, conductividad térmica 0,034 W/(mK), Euroclase A1 de reacción al fuego, capacidad de absorción de agua a corto plazo <=1 kg/m² y factor de resistencia a la difusión del vapor de agua 1. | 1.05 | 17845.3 | 18737.6
|  |  |  | Subtotal materiales: |  | 18737.6
2 |  |  | Mano de obra
mo054 |  | h | Oficial 1ª colocador de aislantes. | 0.079 | 26179.2 | 2068.15
mo101 |  | h | Ayudante colocador de aislantes. | 0.079 | 19044.7 | 1504.53
|  |  |  | Subtotal mano de obra: |  | 3572.68
3 |  |  | Herramienta menor
|  | % | Herramienta menor | 2 | 22310.3 | 446.21
Coste de mantenimiento decenal: $ 455,13 en los primeros 10 años. |  |  |  | Costos directos (1+2+3): |  | 22756.5