## Hoja 1
NBT010 | m² |  | Aislamiento acústico a ruido aéreo sobre cielo raso, con paneles de lana mineral.
Aislamiento acústico a ruido aéreo sobre cielo raso, con manta ligera de lana mineral Arena, de alta densidad, Arena Confort "ISOVER", revestido por una de sus caras con un velo de vidrio de color negro, de 40 mm de espesor, resistencia térmica 1,05 m²K/W, conductividad térmica 0,037 W/(mK). El precio no incluye el cielo raso.
Código |  | Unidad |  | Descripción | Cantidad | Valor unitario | Valor parcial
1 |  |  |  | Materiales
mt16lvi020l |  | m² |  | Manta ligera de lana mineral Arena, de alta densidad, Arena Confort "ISOVER", revestido por una de sus caras con un velo de vidrio de color negro, de 40 mm de espesor, resistencia térmica 1,05 m²K/W, conductividad térmica 0,037 W/(mK), Euroclase A2-s1, d0 de reacción al fuego, capacidad de absorción de agua a corto plazo <=1 kg/m² y factor de resistencia a la difusión del vapor de agua 1. | 1.05 | 38908.7 | 40854.1
[5 empty] | Subtotal materiales: |  | 40854.1
2 |  |  |  | Mano de obra
mo054 |  | h |  | Oficial 1ª colocador de aislantes. | 0.079 | 26179.2 | 2068.15
mo101 |  | h |  | Ayudante colocador de aislantes. | 0.079 | 19044.7 | 1504.53
[5 empty] | Subtotal mano de obra: |  | 3572.68
3 |  |  |  | Herramienta menor
|  | % |  | Herramienta menor | 2 | 44426.8 | 888.54
Coste de mantenimiento decenal: $ 906,31 en los primeros 10 años. |  |  |  |  | Costos directos (1+2+3): |  | 45315.4