## Hoja 1
NBT010 | m² | Aislamiento acústico a ruido aéreo sobre cielo raso, con paneles de lana mineral.
Aislamiento acústico a ruido aéreo sobre cielo raso, con panel semirrígido de lana mineral, Drywall "ISOVER", de 50 mm de espesor, no revestido, resistencia térmica 1,3 m²K/W, conductividad térmica 0,038 W/(mK). El precio no incluye el cielo raso.
Código |  | Unidad | Descripción | Cantidad | Valor unitario | Valor parcial
1 |  |  | Materiales
mt16lvi030anhq |  | m² | Panel semirrígido de lana mineral, Drywall "ISOVER", de 50 mm de espesor, no revestido, resistencia térmica 1,3 m²K/W, conductividad térmica 0,038 W/(mK), Euroclase A1 de reacción al fuego, capacidad de absorción de agua a corto plazo <=1 kg/m² y factor de resistencia a la difusión del vapor de agua 1. | 1.05 | 12579.5 | 13208.5
|  |  |  | Subtotal materiales: |  | 13208.5
2 |  |  | Mano de obra
mo054 |  | h | Oficial 1ª colocador de aislantes. | 0.079 | 26179.2 | 2068.15
mo101 |  | h | Ayudante colocador de aislantes. | 0.079 | 19044.7 | 1504.53
|  |  |  | Subtotal mano de obra: |  | 3572.68
3 |  |  | Herramienta menor
|  | % | Herramienta menor | 2 | 16781.2 | 335.62
Coste de mantenimiento decenal: $ 342,34 en los primeros 10 años. |  |  |  | Costos directos (1+2+3): |  | 17116.8