## Hoja 1
ICR025 | m |  | Ducto flexible.
Red de ductos flexibles de distribución de aire para climatización, constituida por tubo flexible de 125 mm de diámetro, formado por un complejo de poliéster y aluminio con refuerzo de alambre tratado contra la oxidación en forma de espiral helicoidal. Incluso cinta de aluminio y elementos de fijación con una separación máxima de 1,50 m.
Código |  | Unidad |  | Descripción | Cantidad | Valor unitario | Valor parcial
1 |  |  |  | Materiales
mt42ald967c |  | m |  | Tubo flexible de 125 mm de diámetro, formado por un complejo de poliéster y aluminio con refuerzo de alambre tratado contra la oxidación en forma de espiral helicoidal; para conducción de aire en instalaciones de climatización. | 1.05 | 34109.2 | 35814.6
mt42con020 |  | m |  | Cinta autoadhesiva de aluminio, de 50 micras de espesor y 65 mm de anchura, a base de resinas acrílicas, para el sellado y fijación del aislamiento. | 0.432 | 1111.68 | 480.25
mt42con135 |  | Ud |  | Brida y soporte para fijación de tubos flexibles para conducción de aire en instalaciones de climatización. | 0.7 | 8776.4 | 6143.48
[5 empty] | Subtotal materiales: |  | 42438.4
2 |  |  |  | Mano de obra
mo005 |  | h |  | Oficial 1ª instalador de climatización. | 0.244 | 26179.2 | 6387.72
mo104 |  | h |  | Ayudante instalador de climatización. | 0.244 | 19008.4 | 4638.05
[5 empty] | Subtotal mano de obra: |  | 11025.8
3 |  |  |  | Herramienta menor
|  | % |  | Herramienta menor | 2 | 53464.1 | 1069.28
Coste de mantenimiento decenal: $ 15.269,36 en los primeros 10 años. |  |  |  |  | Costos directos (1+2+3): |  | 54533.4