## Hoja 1
NAD020 | m² |  | Aislamiento térmico bajo losa, con mortero proyectado.
Aislamiento térmico bajo losa, con mortero de lana de roca, aislante térmico y acústico Banroc Termo "ISOVER", aplicado mecánicamente.
Código |  | Unidad |  | Descripción | Cantidad | Valor unitario | Valor parcial
1 |  |  |  | Materiales
mt16lri025c |  | kg |  | Mortero de lana de roca, aislante térmico y acústico Banroc Termo "ISOVER", compuesto por lana de roca, cemento y aditivos, para aplicar mediante proyección mecánica. | 6.3 | 13749.7 | 86623.1
[5 empty] | Subtotal materiales: |  | 86623.1
2 |  |  |  | Equipo
mq08mpa030 |  | h |  | Equipo para proyección de productos aislantes. | 0.238 | 43105.4 | 10259.1
[5 empty] | Subtotal equipo: |  | 10259.1
3 |  |  |  | Mano de obra
mo030 |  | h |  | Oficial 1ª aplicador de productos aislantes. | 0.123 | 25476.9 | 3133.66
mo068 |  | h |  | Ayudante aplicador de productos aislantes. | 0.123 | 19044.7 | 2342.49
[5 empty] | Subtotal mano de obra: |  | 5476.15
4 |  |  |  | Herramienta menor
|  | % |  | Herramienta menor | 2 | 102358 | 2047.17
Coste de mantenimiento decenal: $ 2.088,11 en los primeros 10 años. |  |  |  |  | Costos directos (1+2+3+4): |  | 104405