## Hoja 1
NAL010 | m² |  | Aislamiento termoacústico de suelos flotantes, con lanas minerales.
Aislamiento termoacústico de suelos flotantes, formado por panel rígido de lana de roca, no revestido, Panel Piso, de 20 mm de espesor, resistencia térmica 0,55 m²K/W, conductividad térmica 0,036 W/(mK), cubierto con film de polietileno de 0,2 mm de espesor y desolidarización perimetral realizada con el mismo material aislante. Colocación en obra: a tope, simplemente apoyado, preparado para recibir un contrapiso de mortero u concreto. Incluso cinta autoadhesiva para sellado de juntas.
Código |  | Unidad |  | Descripción | Cantidad | Valor unitario | Valor parcial
1 |  |  |  | Materiales
mt16lri015ab |  | m² |  | Panel rígido de lana de roca, no revestido, Panel Piso "ISOVER", de 20 mm de espesor, resistencia térmica 0,55 m²K/W, conductividad térmica 0,036 W/(mK), Euroclase A1 de reacción al fuego. | 1.1 | 41249.1 | 45374
mt16png010d |  | m² |  | Film de polietileno de 0,2 mm de espesor y 184 g/m² de masa superficial. | 1.1 | 2398.89 | 2638.78
mt16aaa030 |  | m |  | Cinta autoadhesiva para sellado de juntas. | 0.25 | 1755.28 | 438.82
[5 empty] | Subtotal materiales: |  | 48451.6
2 |  |  |  | Mano de obra
mo054 |  | h |  | Oficial 1ª colocador de aislantes. | 0.099 | 26179.2 | 2591.74
mo101 |  | h |  | Ayudante colocador de aislantes. | 0.099 | 19044.7 | 1885.42
[5 empty] | Subtotal mano de obra: |  | 4477.16
3 |  |  |  | Herramienta menor
|  | % |  | Herramienta menor | 2 | 52928.7 | 1058.57
Coste de mantenimiento decenal: $ 5.884,62 en los primeros 10 años. |  |  |  |  | Costos directos (1+2+3): |  | 53987.3