## Hoja 1
NAS010 | m² |  | Aislamiento térmico por el exterior en fachada para sistemas ETICS.
Aislamiento térmico por el exterior en fachada para sistemas ETICS, formado por panel rígido de poliestireno expandido, de superficie lisa y mecanizado lateral recto, de color blanco, de 30 mm de espesor, con resistencia al envejecimiento y permeable al vapor de agua, resistencia térmica 0,79 m²K/W, conductividad térmica 0,038 W/(mK), colocado a tope y fijado con mortero adhesivo y fijaciones mecánicas. El precio no incluye la capa de regularización ni la capa de acabado.
Código |  | Unidad |  | Descripción | Cantidad | Valor unitario | Valor parcial
1 |  |  |  | Materiales
mt16aaa010 |  | kg |  | Mortero adhesivo para fijación de materiales aislantes. | 4 | 1082.42 | 4329.68
mt16pep010aa |  | m² |  | Panel rígido de poliestireno expandido, de superficie lisa y mecanizado lateral recto, de color blanco, de 30 mm de espesor, con resistencia al envejecimiento y permeable al vapor de agua, resistencia térmica 0,79 m²K/W, conductividad térmica 0,038 W/(mK), Euroclase E de reacción al fuego. | 1.05 | 26958.2 | 28306.1
mt16aaa021a |  | Ud |  | Chazo de expansión y clavo de polipropileno, con aro de estanqueidad, para fijación mecánica de paneles aislantes. | 6 | 458.71 | 2752.26
[5 empty] | Subtotal materiales: |  | 35388
2 |  |  |  | Mano de obra
mo054 |  | h |  | Oficial 1ª colocador de aislantes. | 0.123 | 26179.2 | 3220.04
mo101 |  | h |  | Ayudante colocador de aislantes. | 0.123 | 19044.7 | 2342.49
[5 empty] | Subtotal mano de obra: |  | 5562.53
3 |  |  |  | Herramienta menor
|  | % |  | Herramienta menor | 2 | 40950.6 | 819.01
Coste de mantenimiento decenal: $ 835,39 en los primeros 10 años. |  |  |  |  | Costos directos (1+2+3): |  | 41769.6