## Hoja 1
FBY021 | Ud | Trampilla para muro divisorio interior de placas de yeso laminado. Sistema "KNAUF".
Trampilla de registro gama Básica, Basic 12,5, sistema E102.a "KNAUF", de 600x600 mm, formada por marco de aluminio y puerta de placa de yeso laminado (1 impregnada (H1), de 12,5 mm de espesor), para muro divisorio interior de placas de yeso laminado. Incluso accesorios de montaje.
Código |  |  | Unidad | Descripción | Cantidad | Valor unitario | Valor parcial
1 |  |  |  | Materiales
mt12ppk060acdfbe |  |  | Ud | Trampilla de registro gama Básica, Basic 12,5, sistema E102.a "KNAUF", de 600x600 mm, formada por marco de aluminio y puerta de placa de yeso laminado (1 impregnada (H1), de 12,5 mm de espesor). | 1 | 98464 | 98464
[5 empty] | Subtotal materiales: |  | 98464
2 |  |  |  | Mano de obra
mo053 |  |  | h | Oficial 1ª montador de divisiones y sistemas de placas. | 0.137 | 27359.2 | 3748.21
mo100 |  |  | h | Ayudante montador de divisiones y sistemas de placas. | 0.137 | 19903 | 2726.71
[5 empty] | Subtotal mano de obra: |  | 6474.92
3 |  |  |  | Herramienta menor
|  |  | % | Herramienta menor | 2 | 104938.92 | 2098.78
Coste de mantenimiento decenal: $ 18.196,41 en los primeros 10 años. |  |  |  |  | Costos directos (1+2+3): |  | 107037.7