## Hoja 1
FBY022 | m² |  | Muro divisorio interior de placas de yeso laminado, de alta resistencia a la humedad. Sistema "KNAUF".
Muro divisorio interior múltiple sistema W112.es Drystar "KNAUF" (12,5+12,5+75+12,5+12,5)/400 (75) (4 Drystar (GM-FH1IR)), de alta resistencia a la humedad, de 125 mm de espesor total, con nivel de calidad del acabado Q2, formado por una estructura simple de perfiles de lámina de acero galvanizado de 75 mm de anchura, a base de montantes (elementos verticales) separados 400 mm entre sí, con disposición normal "N" y canales (elementos horizontales), a la que se atornillan cuatro placas en total (dos placas tipo Drystar (GM-FH1IR) en cada cara, de 12,5 mm de espesor cada placa). Incluso banda acústica de dilatación autoadhesiva "KNAUF"; fijaciones para el anclaje de canales y montantes metálicos; tornillería para la fijación de las placas; cinta de papel con refuerzo metálico "KNAUF" y pasta de juntas Drystar Filler "KNAUF", cinta de juntas Drystar Tape "KNAUF". El precio incluye la resolución de encuentros y puntos singulares.
Código |  | Unidad |  | Descripción | Cantidad | Valor unitario | Valor parcial
1 |  |  |  | Materiales
mt12pck020c |  | m |  | Banda acústica de dilatación, autoadhesiva, de espuma de poliuretano de celdas cerradas "KNAUF", de 3,2 mm de espesor y 70 mm de anchura, resistencia térmica 0,10 m²K/W, conductividad térmica 0,032 W/(mK). | 1.2 | 914.79 | 1097.75
mt12drk020b |  | m |  | Canal 75/40/0,7 mm "KNAUF" de acero Z4 (Z450) galvanizado especial, para sistema Drystar. | 0.7 | 8900.74 | 6230.52
mt12drk030i |  | m |  | Montante 75/50/2 mm "KNAUF" de acero Z2 (Z275) galvanizado normal, para sistema Drystar. | 2.75 | 31447.5 | 86480.7
mt12drk010a |  | m² |  | Placa de yeso laminado reforzada con tejido de fibra GM-FH1IR / 1200 / 2600 / 12,5 / con los bordes longitudinales cuadrados, especial Drystar "KNAUF" con alma de yeso y caras revestidas con una lámina de fibra de vidrio; Euroclase A2-s1, d0 de reacción al fuego. | 4.2 | 40938.1 | 171940
mt12drk014e |  | Ud |  | Tornillo autoperforante Drystar XTN "KNAUF" 3,9x23; con revestimiento anticorrosivo. | 17 | 62.36 | 1060.12
mt12drk014f |  | Ud |  | Tornillo autoperforante Drystar XTN "KNAUF" 3,9x38; con revestimiento anticorrosivo. | 38 | 88.23 | 3352.74
mt12psg220 |  | Ud |  | Fijación compuesta por chazo y tornillo 5x27. | 1.6 | 172.39 | 275.82
mt12drk012a |  | kg |  | Pasta de juntas Drystar Filler "KNAUF", con aditivo hidrófugo, Euroclase A2-s1, d0 de reacción al fuego, rango de temperatura de trabajo de 10 a 35°C, para aplicación manual o mecánica con cinta de juntas. | 1.616 | 3171.56 | 5125.24
mt12drk013 |  | m |  | Cinta de juntas Drystar Tape "KNAUF". | 3.2 | 172.1 | 550.72
mt12pck010d |  | m |  | Cinta de papel con refuerzo metálico "KNAUF" de 52 mm de anchura. | 0.3 | 1138.87 | 341.66
[5 empty] | Subtotal materiales: |  | 276455
2 |  |  |  | Mano de obra
mo053 |  | h |  | Oficial 1ª montador de divisiones y sistemas de placas. | 0.474 | 26179.2 | 12408.9
mo100 |  | h |  | Ayudante montador de divisiones y sistemas de placas. | 0.474 | 19044.7 | 9027.16
[5 empty] | Subtotal mano de obra: |  | 21436.1
3 |  |  |  | Herramienta menor
|  | % |  | Herramienta menor | 2 | 297891 | 5957.83
Coste de mantenimiento decenal: $ 15.192,46 en los primeros 10 años. |  |  |  |  | Costos directos (1+2+3): |  | 303849