## Hoja 1
FBY023 | m² |  | Muro divisorio interior de placas de yeso laminado, de altas prestaciones acústicas. Sistema "KNAUF".
Muro divisorio interior sencillo W111.es Silentboard "KNAUF" (12,5+50+12,5)/417 (50) LM - (2 Silentboard (DFR) BV), de altas prestaciones acústicas, de 75 mm de espesor total, con nivel de calidad del acabado Q2, formado por una estructura simple de perfiles de lámina de acero galvanizado de 50 mm de anchura, a base de montantes (elementos verticales) separados 417 mm entre sí, con disposición normal "N" y canales (elementos horizontales), a la que se atornillan dos placas en total (una placa tipo Silentboard (DFR) BV en cada cara, de 12,5 mm de espesor cada placa); aislamiento acústico mediante panel semirrígido de lana mineral, espesor 45 mm, en el alma. Incluso banda acústica de dilatación autoadhesiva "KNAUF"; tornillería para la fijación de las placas; cinta de papel con refuerzo metálico "KNAUF" y pasta de juntas Jointfiller 24H "KNAUF", cinta microperforada de papel "KNAUF". El precio incluye la resolución de encuentros y puntos singulares.
Código |  | Unidad |  | Descripción | Cantidad | Valor unitario | Valor parcial
1 |  |  |  | Materiales
mt12pck020b |  | m |  | Banda acústica de dilatación, autoadhesiva, de espuma de poliuretano de celdas cerradas "KNAUF", de 3,2 mm de espesor y 50 mm de anchura, resistencia térmica 0,10 m²K/W, conductividad térmica 0,032 W/(mK). | 1.2 | 659.99 | 791.99
mt12pfk020h |  | m |  | Canal 50/40 "KNAUF" de acero galvanizado. | 0.7 | 6273.42 | 4391.39
mt12pfk010h |  | m |  | Montante 50/50 "KNAUF" de acero galvanizado. | 2.75 | 7184.95 | 19758.6
mt16lra060b |  | m² |  | Panel semirrígido de lana mineral, espesor 45 mm, Euroclase A1 de reacción al fuego y factor de resistencia a la difusión del vapor de agua 1. | 1.05 | 33598.4 | 35278.3
mt12ppk010la |  | m² |  | Placa de yeso laminado DFR / - 625 / longitud / 12,5 / con los bordes longitudinales semirredondeados afinados, Silentboard BV "KNAUF"; Euroclase A2-s1, d0 de reacción al fuego. | 2.1 | 61098.8 | 128308
mt12ptk040a |  | Ud |  | Tornillo autoperforante Diamant XTN "KNAUF" 3,9x23. | 38 | 56.06 | 2130.28
mt12psg220 |  | Ud |  | Fijación compuesta por chazo y tornillo 5x27. | 1.6 | 172.39 | 275.82
mt12pik010e |  | kg |  | Pasta de juntas Jointfiller 24H "KNAUF", Euroclase A2-s1, d0 de reacción al fuego, rango de temperatura de trabajo de 5 a 30°C, para aplicación manual con cinta de juntas. | 1.212 | 2491.8 | 3020.06
mt12pck010a |  | m |  | Cinta microperforada de papel "KNAUF" de 50 mm de anchura. | 3.2 | 119.54 | 382.53
mt12pck010d |  | m |  | Cinta de papel con refuerzo metálico "KNAUF" de 52 mm de anchura. | 0.3 | 1138.87 | 341.66
[5 empty] | Subtotal materiales: |  | 194678
2 |  |  |  | Mano de obra
mo053 |  | h |  | Oficial 1ª montador de divisiones y sistemas de placas. | 0.46 | 26179.2 | 12042.4
mo100 |  | h |  | Ayudante montador de divisiones y sistemas de placas. | 0.46 | 19044.7 | 8760.54
[5 empty] | Subtotal mano de obra: |  | 20803
3 |  |  |  | Herramienta menor
|  | % |  | Herramienta menor | 2 | 215481 | 4309.62
Coste de mantenimiento decenal: $ 10.989,54 en los primeros 10 años. |  |  |  |  | Costos directos (1+2+3): |  | 219791