## Hoja 1
RTC021 | Ud |  | Trampilla para cielo raso continuo de placas de yeso laminado. Sistema "KNAUF".
Trampilla de registro gama Especial, Revo Cleaneo 8/18 R, sistema E112.c "KNAUF", de 415x415, formada por marco de aluminio y puerta de placa de yeso laminado con perforaciones circulares 8/18 R, Cleaneo Akustik Redonda, de 12,5 mm de espesor, para cielo raso continuo de placas de yeso laminado. Incluso accesorios de montaje.
Código |  | Unidad |  | Descripción | Cantidad | Valor unitario | Valor parcial
1 |  |  |  | Materiales
mt12ppk065ab |  | m² |  | Trampilla de registro gama Especial, Revo Cleaneo 8/18 R, sistema E112.c "KNAUF", de 415x415, formada por marco de aluminio y puerta de placa de yeso laminado con perforaciones circulares 8/18 R, Cleaneo Akustik Redonda, de 12,5 mm de espesor. | 1 | 166701 | 166701
[5 empty] | Subtotal materiales: |  | 166701
2 |  |  |  | Mano de obra
mo015 |  | h |  | Oficial 1ª montador de falsos techos. | 0.392 | 26179.2 | 10262.2
mo082 |  | h |  | Ayudante montador de falsos techos. | 0.196 | 19044.7 | 3732.75
[5 empty] | Subtotal mano de obra: |  | 13995
3 |  |  |  | Herramienta menor
|  | % |  | Herramienta menor | 2 | 180696 | 3613.93
Coste de mantenimiento decenal: $ 31.332,75 en los primeros 10 años. |  |  |  |  | Costos directos (1+2+3): |  | 184310