## Hoja 1
RTC021 | Ud |  | Trampilla para cielo raso continuo de placas de yeso laminado. Sistema "KNAUF".
Trampilla de registro gama Especial, Revo Cleaneo 8/18 Q, sistema E112.c "KNAUF", de 505x505, formada por marco de aluminio y puerta de placa de yeso laminado con perforaciones cuadradas 8/18 Q, Cleaneo Akustik Cuadrada, de 12,5 mm de espesor, para cielo raso continuo de placas de yeso laminado. Incluso accesorios de montaje.
Código |  | Unidad |  | Descripción | Cantidad | Valor unitario | Valor parcial
1 |  |  |  | Materiales
mt12ppk065oc |  | m² |  | Trampilla de registro gama Especial, Revo Cleaneo 8/18 Q, sistema E112.c "KNAUF", de 505x505, formada por marco de aluminio y puerta de placa de yeso laminado con perforaciones cuadradas 8/18 Q, Cleaneo Akustik Cuadrada, de 12,5 mm de espesor. | 1 | 205334 | 205334
[5 empty] | Subtotal materiales: |  | 205334
2 |  |  |  | Mano de obra
mo015 |  | h |  | Oficial 1ª montador de falsos techos. | 0.392 | 26179.2 | 10262.2
mo082 |  | h |  | Ayudante montador de falsos techos. | 0.196 | 19044.7 | 3732.75
[5 empty] | Subtotal mano de obra: |  | 13995
3 |  |  |  | Herramienta menor
|  | % |  | Herramienta menor | 2 | 219329 | 4386.58
Coste de mantenimiento decenal: $ 38.031,62 en los primeros 10 años. |  |  |  |  | Costos directos (1+2+3): |  | 223715