## Hoja 1
RTC021 | Ud | Trampilla para cielo raso continuo de placas de yeso laminado. Sistema "KNAUF".
Trampilla de registro gama Básica, Star 12,5, sistema E102.c "KNAUF", de 1200x1200 mm, formada por marco de aluminio y puerta de placa de yeso laminado (1 impregnada (H1), de 12,5 mm de espesor), para cielo raso continuo de placas de yeso laminado. Incluso accesorios de montaje.
Código |  |  | Unidad | Descripción | Cantidad | Valor unitario | Valor parcial
1 |  |  |  | Materiales
mt12ppk060afffbl |  |  | Ud | Trampilla de registro gama Básica, Star 12,5, sistema E102.c "KNAUF", de 1200x1200 mm, formada por marco de aluminio y puerta de placa de yeso laminado (1 impregnada (H1), de 12,5 mm de espesor). | 1 | 679191 | 679191
[5 empty] | Subtotal materiales: |  | 679191
2 |  |  |  | Mano de obra
mo015 |  |  | h | Oficial 1ª montador de falsos techos. | 0.392 | 26179.2 | 10262.25
mo082 |  |  | h | Ayudante montador de falsos techos. | 0.196 | 19044.7 | 3732.76
[5 empty] | Subtotal mano de obra: |  | 13995.01
3 |  |  |  | Herramienta menor
|  |  | % | Herramienta menor | 2 | 693186.01 | 13863.72
Coste de mantenimiento decenal: $ 120.198,53 en los primeros 10 años. |  |  |  |  | Costos directos (1+2+3): |  | 707049.73