## Hoja 1
CCH021 | m² |  | Sistema de encofrado para muro de contención de concreto.
Montaje y desmontaje en una cara del muro, de sistema de encofrado a dos caras con acabado para revestir, realizado con paneles metálicos modulares, amortizables en 150 usos, para formación de muro de concreto armado, de hasta 3 m de altura y superficie plana, para contención de tierras. Incluso tubos de PVC para formación de mechinales; pasamuros para paso de los tensores; elementos de sustentación, fijación y apuntalamiento necesarios para su estabilidad; y líquido desencofrante MasterFinish RL 294 "MBCC de Sika", para evitar la adherencia del concreto al encofrado.
Código |  | Unidad |  | Descripción | Cantidad | Valor unitario | Valor parcial
1 |  |  |  | Materiales
mt08eme070a |  | m² |  | Paneles metálicos modulares, para encofrar muros de concreto de hasta 3 m de altura. | 0.007 | 435095 | 3045.66
mt08eme075j |  | Ud |  | Estructura soporte de sistema de encofrado vertical, para muros de concreto a dos caras, de hasta 3 m de altura, formada por tornapuntas metálicos para estabilización y aplomado de la superficie encofrante. | 0.007 | 598255 | 4187.79
mt08dba010g |  | l |  | Agente desmoldeante, a base de aceites especiales, emulsionable en agua MasterFinish RL 294 "MBCC de Sika", para encofrados metálicos, fenólicos o de madera. | 0.03 | 4046.38 | 121.39
mt11var300 |  | m |  | Tubo de PVC liso, de varios diámetros. | 0.02 | 17273.3 | 345.47
mt08var204 |  | Ud |  | Pasamuros de PVC para paso de los tensores del encofrado, de varios diámetros y longitudes. | 0.4 | 2936.88 | 1174.75
[5 empty] | Subtotal materiales: |  | 8875.06
2 |  |  |  | Mano de obra
mo044 |  | h |  | Oficial 1ª encofrador. | 0.341 | 26513 | 9040.94
mo091 |  | h |  | Ayudante encofrador. | 0.373 | 19805.7 | 7387.53
[5 empty] | Subtotal mano de obra: |  | 16428.5
3 |  |  |  | Herramienta menor
|  | % |  | Herramienta menor | 2 | 25303.5 | 506.07
[5 empty] | Costos directos (1+2+3): |  | 25809.6