## Hoja 1
CHE010 | m² |  | Sistema de encofrado para elemento de cimentación.
Montaje de sistema de encofrado recuperable de madera, para losa de cimentación, formado por tablones de madera, amortizables en 4 usos, y posterior desmontaje del sistema de encofrado. Incluso elementos de sustentación, fijación y acodalamientos necesarios para su estabilidad y líquido desencofrante MasterFinish RL 294 "MBCC de Sika", para evitar la adherencia del concreto al encofrado.
Código |  | Unidad |  | Descripción | Cantidad | Valor unitario | Valor parcial
1 |  |  |  | Materiales
mt08ema050b |  | m³ |  | Madera para encofrar, de 26 mm de espesor. | 0.01 | 837557 | 8375.57
mt08var050 |  | kg |  | Alambre galvanizado para atar, de 1,30 mm de diámetro. | 0.008 | 3263.21 | 26.11
mt08var060 |  | kg |  | Puntas de acero de 20x100 mm. | 0.04 | 19035.4 | 761.42
mt08dba010g |  | l |  | Agente desmoldeante, a base de aceites especiales, emulsionable en agua MasterFinish RL 294 "MBCC de Sika", para encofrados metálicos, fenólicos o de madera. | 0.03 | 4046.38 | 121.39
[5 empty] | Subtotal materiales: |  | 9284.49
2 |  |  |  | Mano de obra
mo044 |  | h |  | Oficial 1ª encofrador. | 0.559 | 26513 | 14820.8
mo091 |  | h |  | Ayudante encofrador. | 0.621 | 19805.7 | 12299.4
[5 empty] | Subtotal mano de obra: |  | 27120.1
3 |  |  |  | Herramienta menor
|  | % |  | Herramienta menor | 2 | 36404.6 | 728.09
[5 empty] | Costos directos (1+2+3): |  | 37132.7