## Hoja 1
MBH010 | m² |  | Base de concreto.
Base de concreto con adición de fibras de 15 cm de espesor, con juntas, realizada con concreto f'c=170 kg/cm² (17 MPa), clase de exposición F0 S0 P0 C0, tamaño máximo del agregado 19 mm, manejabilidad blanda, preparado en obra y fundido con medios manuales con un contenido de fibras sin función estructural, fibras de vidrio resistentes a los álcalis (AR) de 2 kg/m³, extendido y vibrado manual, mediante regla vibrante, con acabado maestreado, para su posterior uso como soporte de piso; apoyada sobre capa base existente. El precio no incluye la capa base.
Código |  | Unidad |  | Descripción | Cantidad | Valor unitario | Valor parcial
1 |  |  |  | Materiales
mt08fic020b |  | kg |  | Fibras de vidrio resistentes a los álcalis (AR), con un contenido mínimo de zirconio del 17,1%, de 13 mm de longitud y 13,5 micras de diámetro, con 100 filamentos por hebra unidos entre sí mediante adhesivo, límite elástico 74000 N/mm², resistencia a tracción 1620 MPa, para prevenir fisuras por retracción en elementos de concreto. | 0.3 | 18991.9 | 5697.57
mt08aaa010a |  | m³ |  | Agua. | 0.032 | 3263.21 | 104.42
mt01arg000d |  | m³ |  | Arena cribada. | 0.076 | 77308.9 | 5875.48
mt01arg001di |  | m³ |  | Agregado grueso homogeneizado, de tamaño máximo 19 mm. | 0.134 | 54864.4 | 7351.83
mt08cem000d |  | kg |  | Cemento gris en sacos. | 47.25 | 480.78 | 22716.9
[5 empty] | Subtotal materiales: |  | 41746.2
2 |  |  |  | Equipo
mq06vib020 |  | h |  | Regla vibrante de 3 m. | 0.095 | 13134.5 | 1247.78
mq06hor010 |  | h |  | Concretera eléctrica con una capacidad de amasado de 160 l. | 0.104 | 8663.58 | 901.01
[5 empty] | Subtotal equipo: |  | 2148.79
3 |  |  |  | Mano de obra
mo041 |  | h |  | Oficial 1ª obra blanca de obra civil. | 0.054 | 25476.9 | 1375.75
mo087 |  | h |  | Ayudante de obra blanca de obra civil. | 0.054 | 19044.7 | 1028.41
[5 empty] | Subtotal mano de obra: |  | 2404.16
4 |  |  |  | Herramienta menor
|  | % |  | Herramienta menor | 2 | 46299.1 | 925.98
Coste de mantenimiento decenal: $ 3.305,76 en los primeros 10 años. |  |  |  |  | Costos directos (1+2+3+4): |  | 47225.1