## Hoja 1
MPC010 | m² |  | Piso continuo de concreto impreso.
Piso continuo de concreto impreso de 10 cm de espesor, con juntas, realizado con concreto f'c=170 kg/cm² (17 MPa), clase de exposición F0 S0 P0 C0, tamaño máximo del agregado 19 mm, manejabilidad blanda, preparado en obra y fundido con medios manuales, extendido y vibrado manual mediante regla vibrante; coloreado y endurecido superficialmente mediante espolvoreo con mortero decorativo de rodadura para piso de concreto, color blanco, rendimiento 4,5 kg/m²; acabado impreso en relieve, previa aplicación de desmoldeante en polvo, color burdeos y capa de sellado final con resina impermeabilizante. El precio no incluye la base de la solera ni la ejecución y el sellado de las juntas.
Código |  | Unidad |  | Descripción | Cantidad | Valor unitario | Valor parcial
1 |  |  |  | Materiales
mt08aaa010a |  | m³ |  | Agua. | 0.021 | 3263.21 | 68.53
mt01arg000d |  | m³ |  | Arena cribada. | 0.05 | 77308.9 | 3865.45
mt01arg001di |  | m³ |  | Agregado grueso homogeneizado, de tamaño máximo 19 mm. | 0.089 | 54864.4 | 4882.93
mt08cem000d |  | kg |  | Cemento gris en sacos. | 31.5 | 480.78 | 15144.6
mt09wnc011ba |  | kg |  | Mortero decorativo de rodadura para piso de concreto, color blanco, compuesto de cemento, agregados de sílice, aditivos orgánicos y pigmentos. | 4.5 | 952.48 | 4286.16
mt09wnc020f |  | kg |  | Desmoldeante en polvo, color burdeos, aplicado en pisos continuos de concreto impreso, compuesto de cargas, pigmentos y aditivos orgánicos. | 0.2 | 11802.5 | 2360.5
mt09wnc030a |  | kg |  | Resina impermeabilizante, para el curado y sellado de pisos continuos de concreto impreso, compuesta de resina sintética en dispersión acuosa y aditivos específicos. | 0.25 | 20251.9 | 5062.98
[5 empty] | Subtotal materiales: |  | 35671.1
2 |  |  |  | Equipo
mq06vib020 |  | h |  | Regla vibrante de 3 m. | 0.018 | 13134.5 | 236.42
mq08lch040 |  | h |  | Hidrolimpiadora a presión. | 0.033 | 12937.6 | 426.94
[5 empty] | Subtotal equipo: |  | 663.36
3 |  |  |  | Mano de obra
mo041 |  | h |  | Oficial 1ª obra blanca de obra civil. | 0.523 | 25476.9 | 13324.4
mo087 |  | h |  | Ayudante de obra blanca de obra civil. | 0.666 | 19044.7 | 12683.7
[5 empty] | Subtotal mano de obra: |  | 26008.2
4 |  |  |  | Herramienta menor
|  | % |  | Herramienta menor | 2 | 62342.7 | 1246.85
Coste de mantenimiento decenal: $ 6.994,85 en los primeros 10 años. |  |  |  |  | Costos directos (1+2+3+4): |  | 63589.5