## Hoja 1
ANS010 | m² |  | Solera de concreto.
Solera de concreto con adición de fibras de 10 cm de espesor, realizada con concreto f'c=170 kg/cm² (17 MPa), clase de exposición F0 S0 P0 C0, tamaño máximo del agregado 19 mm, manejabilidad blanda, preparado en obra y fundido con medios manuales con un contenido de fibras sin función estructural, fibras de vidrio resistentes a los álcalis (AR) de 2 kg/m³, extendido y vibrado manual mediante regla vibrante, sin tratamiento de su superficie; con juntas de retracción de 5 mm de espesor, mediante corte con disco de diamante. Incluso panel de poliestireno expandido de 3 cm de espesor, para la ejecución de juntas de contracción. El precio no incluye la base de la solera.
Código |  | Unidad |  | Descripción | Cantidad | Valor unitario | Valor parcial
1 |  |  |  | Materiales
mt08fic020b |  | kg |  | Fibras de vidrio resistentes a los álcalis (AR), con un contenido mínimo de zirconio del 17,1%, de 13 mm de longitud y 13,5 micras de diámetro, con 100 filamentos por hebra unidos entre sí mediante adhesivo, límite elástico 74000 N/mm², resistencia a tracción 1620 MPa, para prevenir fisuras por retracción en elementos de concreto. | 0.2 | 19096.4 | 3819.27
mt08aaa010a |  | m³ |  | Agua. | 0.021 | 3281.16 | 68.9
mt01arg000d |  | m³ |  | Arena cribada. | 0.05 | 77734.2 | 3886.71
mt01arg001di |  | m³ |  | Agregado grueso homogeneizado, de tamaño máximo 19 mm. | 0.089 | 55166.2 | 4909.79
mt08cem000d |  | kg |  | Cemento gris en sacos. | 31.5 | 483.43 | 15228
mt16pea020c |  | m² |  | Panel rígido de poliestireno expandido, mecanizado lateral recto, de 30 mm de espesor, resistencia térmica 0,8 m²K/W, conductividad térmica 0,036 W/(mK), para junta de contracción. | 0.05 | 11760.4 | 588.02
[5 empty] | Subtotal materiales: |  | 28500.7
2 |  |  |  | Equipo
mq06vib020 |  | h |  | Regla vibrante de 3 m. | 0.084 | 13200.1 | 1108.81
mq06cor020 |  | h |  | Equipo para corte de juntas en soleras de concreto. | 0.082 | 26852.5 | 2201.91
mq06hor010 |  | h |  | Concretera eléctrica con una capacidad de amasado de 160 l. | 0.063 | 8706.88 | 548.53
[5 empty] | Subtotal equipo: |  | 3859.25
3 |  |  |  | Mano de obra
mo113 |  | h |  | Peón de obra blanca. | 0.192 | 18348.8 | 3522.96
mo112 |  | h |  | Ayudante entendido. | 0.222 | 18649 | 4140.07
mo020 |  | h |  | Oficial 1ª obra blanca. | 0.068 | 25476.9 | 1732.43
mo077 |  | h |  | Ayudante de obra blanca. | 0.034 | 19044.7 | 647.52
[5 empty] | Subtotal mano de obra: |  | 10043
4 |  |  |  | Herramienta menor
|  | % |  | Herramienta menor | 2 | 42403 | 848.06
Coste de mantenimiento decenal: $ 3.027,57 en los primeros 10 años. |  |  |  |  | Costos directos (1+2+3+4): |  | 43251