## Hoja 1
ANS035 | m² |  | Sistema de encofrado para solera.
Montaje de sistema de encofrado recuperable de madera, para solera, formado por tablones de madera, amortizables en 4 usos, y posterior desmontaje del sistema de encofrado. Incluso elementos de sustentación, fijación y acodalamientos necesarios para su estabilidad y líquido desencofrante MasterFinish RL 294 "MBCC de Sika", para evitar la adherencia del concreto al encofrado.
Código |  | Unidad |  | Descripción | Cantidad | Valor unitario | Valor parcial
1 |  |  |  | Materiales
mt08ema050b |  | m³ |  | Madera para encofrar, de 26 mm de espesor. | 0.02 | 842165 | 16843.3
mt08var050 |  | kg |  | Alambre galvanizado para atar, de 1,30 mm de diámetro. | 0.1 | 3281.16 | 328.12
mt08var060 |  | kg |  | Puntas de acero de 20x100 mm. | 0.05 | 19140.1 | 957.01
mt08dba010g |  | l |  | Agente desmoldeante, a base de aceites especiales, emulsionable en agua MasterFinish RL 294 "MBCC de Sika", para encofrados metálicos, fenólicos o de madera. | 0.03 | 4068.64 | 122.06
[5 empty] | Subtotal materiales: |  | 18250.5
2 |  |  |  | Mano de obra
mo044 |  | h |  | Oficial 1ª encofrador. | 0.356 | 26513 | 9438.64
mo091 |  | h |  | Ayudante encofrador. | 0.356 | 19805.7 | 7050.83
[5 empty] | Subtotal mano de obra: |  | 16489.5
3 |  |  |  | Herramienta menor
|  | % |  | Herramienta menor | 2 | 34739.9 | 694.8
[5 empty] | Costos directos (1+2+3): |  | 35434.8