## Hoja 1
CCP052 | m |  | Viga de atado de paneles en muros pantalla.
Viga de atado de concreto armado para paneles de muro pantalla, de 45x100 cm, realizada con concreto f'c=210 kg/cm² (21 MPa), clase de exposición F0 S0 P0 C0, tamaño máximo del agregado 12,5 mm, manejabilidad blanda, preparado en obra, y fundido con medios manuales, y acero Grado 60 (fy=4200 kg/cm²), con una cuantía aproximada de 65 kg/m; montaje y desmontaje del sistema de encofrado recuperable metálico. Incluso alambre de atar, separadores, armaduras de espera para columnas que descansan sobre la viga de atado y líquido desencofrante MasterFinish RL 294 "MBCC de Sika", para evitar la adherencia del concreto al encofrado. El precio incluye el figurado del acero (corte y doblez) en el área de trabajo, en obra y el armado en el lugar definitivo de su colocación en obra.
Código |  | Unidad |  | Descripción | Cantidad | Valor unitario | Valor parcial
1 |  |  |  | Materiales
mt08eme040 |  | m² |  | Paneles metálicos de varias dimensiones, para encofrar elementos de concreto. | 0.01 | 113747 | 1137.47
mt50spa052b |  | m |  | Tablón de madera de pino, de 20x7,2 cm. | 0.04 | 13828.1 | 553.13
mt50spa081a |  | Ud |  | Puntal metálico telescópico, de hasta 3 m de altura. | 0.026 | 42114.4 | 1094.97
mt08eme051a |  | m |  | Fleje de acero galvanizado, para encofrado metálico. | 0.2 | 634.35 | 126.87
mt08var050 |  | kg |  | Alambre galvanizado para atar, de 1,30 mm de diámetro. | 0.88 | 3281.16 | 2887.42
mt08var060 |  | kg |  | Puntas de acero de 20x100 mm. | 0.2 | 19140.1 | 3828.02
mt08dba010g |  | l |  | Agente desmoldeante, a base de aceites especiales, emulsionable en agua MasterFinish RL 294 "MBCC de Sika", para encofrados metálicos, fenólicos o de madera. | 0.06 | 4068.64 | 244.12
mt07aco020c |  | Ud |  | Separador homologado para vigas. | 3 | 194.91 | 584.73
mt07aco060a |  | kg |  | Acero en barras corrugadas, Grado 60 (fy=4200 kg/cm²), de varios diámetros, según NTC 2289 y ASTM A 706. | 68.25 | 2102.8 | 143516
mt08aaa010a |  | m³ |  | Agua. | 0.102 | 3281.16 | 334.68
mt01arg000d |  | m³ |  | Arena cribada. | 0.262 | 77734.2 | 20366.3
mt01arg001de |  | m³ |  | Agregado grueso homogeneizado, de tamaño máximo 12,5 mm. | 0.393 | 56269.5 | 22113.9
mt08cem000d |  | kg |  | Cemento gris en sacos. | 169.344 | 483.43 | 81866
[5 empty] | Subtotal materiales: |  | 278654
2 |  |  |  | Equipo
mq06hor010 |  | h |  | Concretera eléctrica con una capacidad de amasado de 160 l. | 0.284 | 8706.88 | 2472.75
[5 empty] | Subtotal equipo: |  | 2472.75
3 |  |  |  | Mano de obra
mo044 |  | h |  | Oficial 1ª encofrador. | 0.677 | 26513 | 17949.3
mo091 |  | h |  | Ayudante encofrador. | 0.903 | 19805.7 | 17884.6
mo043 |  | h |  | Oficial 1ª armador de concreto. | 0.587 | 26513 | 15563.2
mo090 |  | h |  | Ayudante armador de concreto. | 0.66 | 19805.7 | 13071.8
mo113 |  | h |  | Peón de obra blanca. | 0.56 | 18348.8 | 10275.3
mo112 |  | h |  | Ayudante entendido. | 0.587 | 18649 | 10946.9
mo045 |  | h |  | Oficial 1ª cementador de concreto armado. | 0.178 | 26513 | 4719.32
mo092 |  | h |  | Ayudante cementador de concreto armado. | 0.711 | 19805.7 | 14081.9
[5 empty] | Subtotal mano de obra: |  | 104492
4 |  |  |  | Herramienta menor
|  | % |  | Herramienta menor | 2 | 385619 | 7712.37
Coste de mantenimiento decenal: $ 11.799,93 en los primeros 10 años. |  |  |  |  | Costos directos (1+2+3+4): |  | 393331