## Hoja 1
CET020 | m² |  | Sistema de encofrado para cabezal de caisson.
Montaje de sistema de encofrado recuperable de madera, para cabezal de caisson, formado por tablones de madera, amortizables en 4 usos, y posterior desmontaje del sistema de encofrado. Incluso elementos de sustentación, fijación y acodalamientos necesarios para su estabilidad y líquido desencofrante MasterFinish RL 294 "MBCC de Sika", para evitar la adherencia del concreto al encofrado.
Código |  | Unidad |  | Descripción | Cantidad | Valor unitario | Valor parcial
1 |  |  |  | Materiales
mt08ema050b |  | m³ |  | Madera para encofrar, de 26 mm de espesor. | 0.013 | 842165 | 10948.1
mt08var050 |  | kg |  | Alambre galvanizado para atar, de 1,30 mm de diámetro. | 0.12 | 3281.16 | 393.74
mt08var060 |  | kg |  | Puntas de acero de 20x100 mm. | 0.05 | 19140.1 | 957.01
mt08dba010g |  | l |  | Agente desmoldeante, a base de aceites especiales, emulsionable en agua MasterFinish RL 294 "MBCC de Sika", para encofrados metálicos, fenólicos o de madera. | 0.03 | 4068.64 | 122.06
[5 empty] | Subtotal materiales: |  | 12421
2 |  |  |  | Mano de obra
mo044 |  | h |  | Oficial 1ª encofrador. | 0.79 | 26513 | 20945.3
mo091 |  | h |  | Ayudante encofrador. | 0.79 | 19805.7 | 15646.5
[5 empty] | Subtotal mano de obra: |  | 36591.8
3 |  |  |  | Herramienta menor
|  | % |  | Herramienta menor | 2 | 49012.8 | 980.26
[5 empty] | Costos directos (1+2+3): |  | 49993