## Hoja 1
CPZ005 | m |  | Murete guía para pilote-pantalla (barrette).
Doble murete guía, para pilote-pantalla (barrette), de concreto armado de sección 70x25 cm; realizado con concreto f'c=210 kg/cm² (21 MPa), clase de exposición F0 S0 P0 C0, tamaño máximo del agregado 12,5 mm, manejabilidad blanda, preparado en obra, y fundido con medios manuales, y acero Grado 60 (fy=4200 kg/cm²), con una cuantía aproximada de 25 kg/m; montaje y desmontaje del sistema de encofrado recuperable metálico a dos caras. Incluso alambre de atar, separadores y líquido desencofrante MasterFinish RL 294 "MBCC de Sika", para evitar la adherencia del concreto al encofrado. El precio incluye el figurado del acero (corte y doblez) en el área de trabajo, en obra, el armado en el lugar definitivo de su colocación en obra, la demolición del murete guía con retroexcavadora con martillo rompedor y la carga mecánica de escombros sobre camión o contenedor.
Código |  | Unidad |  | Descripción | Cantidad | Valor unitario | Valor parcial
1 |  |  |  | Materiales
mt08eme040 |  | m² |  | Paneles metálicos de varias dimensiones, para encofrar elementos de concreto. | 0.007 | 113747 | 796.23
mt50spa052b |  | m |  | Tablón de madera de pino, de 20x7,2 cm. | 0.028 | 13828.1 | 387.19
mt50spa081a |  | Ud |  | Puntal metálico telescópico, de hasta 3 m de altura. | 0.018 | 42114.4 | 758.06
mt08eme051a |  | m |  | Fleje de acero galvanizado, para encofrado metálico. | 0.14 | 634.35 | 88.81
mt08var050 |  | kg |  | Alambre galvanizado para atar, de 1,30 mm de diámetro. | 0.37 | 3281.16 | 1214.03
mt08var060 |  | kg |  | Puntas de acero de 20x100 mm. | 0.14 | 19140.1 | 2679.61
mt08dba010g |  | l |  | Agente desmoldeante, a base de aceites especiales, emulsionable en agua MasterFinish RL 294 "MBCC de Sika", para encofrados metálicos, fenólicos o de madera. | 0.042 | 4068.64 | 170.88
mt07aco020a |  | Ud |  | Separador homologado para cimentaciones. | 3 | 334.12 | 1002.36
mt07aco060a |  | kg |  | Acero en barras corrugadas, Grado 60 (fy=4200 kg/cm²), de varios diámetros, según NTC 2289 y ASTM A 706. | 26.25 | 2102.8 | 55198.5
mt08aaa010a |  | m³ |  | Agua. | 0.083 | 3281.16 | 272.34
mt01arg000d |  | m³ |  | Arena cribada. | 0.213 | 77734.2 | 16557.4
mt01arg001de |  | m³ |  | Agregado grueso homogeneizado, de tamaño máximo 12,5 mm. | 0.32 | 56269.5 | 18006.2
mt08cem000d |  | kg |  | Cemento gris en sacos. | 137.984 | 483.43 | 66705.6
[5 empty] | Subtotal materiales: |  | 163837
2 |  |  |  | Equipo
mq01exn020a |  | h |  | Retroexcavadora hidráulica sobre neumáticos, de 105 kW. | 0.254 | 131012 | 33277.1
mq01ret010 |  | h |  | Miniretrocargadora sobre neumáticos de 15 kW. | 0.119 | 115748 | 13774.1
mq06hor010 |  | h |  | Concretera eléctrica con una capacidad de amasado de 160 l. | 0.254 | 8706.88 | 2211.55
[5 empty] | Subtotal equipo: |  | 49262.7
3 |  |  |  | Mano de obra
mo044 |  | h |  | Oficial 1ª encofrador. | 0.522 | 26513 | 13839.8
mo091 |  | h |  | Ayudante encofrador. | 0.695 | 19805.7 | 13765
mo043 |  | h |  | Oficial 1ª armador de concreto. | 0.248 | 26513 | 6575.23
mo090 |  | h |  | Ayudante armador de concreto. | 0.279 | 19805.7 | 5525.79
mo045 |  | h |  | Oficial 1ª cementador de concreto armado. | 0.033 | 26513 | 874.93
mo092 |  | h |  | Ayudante cementador de concreto armado. | 0.134 | 19805.7 | 2653.97
mo113 |  | h |  | Peón de obra blanca. | 0.789 | 18348.8 | 14477.2
mo112 |  | h |  | Ayudante entendido. | 0.526 | 18649 | 9809.35
[5 empty] | Subtotal mano de obra: |  | 67521.2
4 |  |  |  | Herramienta menor
|  | % |  | Herramienta menor | 2 | 280621 | 5612.42
[5 empty] | Costos directos (1+2+3+4): |  | 286234