## Hoja 1
EFE021 | m³ |  | Relleno de trasdós de bóveda.
Relleno de trasdós de bóveda con concreto celular a base de cemento y aditivo plastificante-aireante, con medios mecánicos, de resistencia a compresión 0,2 MPa y 350 kg/m³ de densidad, confeccionado en obra con cemento gris y aditivo plastificante-aireante Mastercell 100 "MBCC de Sika".
Código |  | Unidad |  | Descripción | Cantidad | Valor unitario | Valor parcial
1 |  |  |  | Materiales
mt08cem000d |  | kg |  | Cemento gris en sacos. | 300 | 483.43 | 145029
mt08adb010d |  | kg |  | Aditivo plastificante-aireante Mastercell 100 "MBCC de Sika" para concretos celulares. | 3 | 9580.99 | 28743
mt08aaa010a |  | m³ |  | Agua. | 0.4 | 3281.16 | 1312.46
[5 empty] | Subtotal materiales: |  | 175084
2 |  |  |  | Equipo
mq06cel010 |  | h |  | Equipo para fabricación y bombeo de concreto celular a base de cemento y aditivo plastificante-aireante, de 12 m³/h. | 0.3 | 63297.2 | 18989.2
[5 empty] | Subtotal equipo: |  | 18989.2
3 |  |  |  | Mano de obra
mo020 |  | h |  | Oficial 1ª obra blanca. | 0.564 | 25476.9 | 14369
mo113 |  | h |  | Peón de obra blanca. | 1.129 | 18348.8 | 20715.7
[5 empty] | Subtotal mano de obra: |  | 35084.7
4 |  |  |  | Herramienta menor
|  | % |  | Herramienta menor | 2 | 229158 | 4583.17
Coste de mantenimiento decenal: $ 4.674,83 en los primeros 10 años. |  |  |  |  | Costos directos (1+2+3+4): |  | 233741