## Hoja 1
EHL010 | m² |  | Losa maciza.
Losa maciza de concreto armado, horizontal, con altura libre de planta de hasta 3 m, canto 24 cm, realizada con concreto f'c=210 kg/cm² (21 MPa), clase de exposición F0 S0 P0 C0, tamaño máximo del agregado 12,5 mm, manejabilidad blanda, preparado en obra, y fundido con medios manuales, y acero Grado 60 (fy=4200 kg/cm²), con una cuantía aproximada de 21 kg/m²; montaje y desmontaje de sistema de encofrado continuo, con acabado para revestir, formado por: superficie encofrante de tableros de madera tratada, reforzados con varillas y perfiles, amortizables en 25 usos; estructura soporte horizontal de sopandas metálicas y accesorios de montaje, amortizables en 150 usos y estructura soporte vertical de puntales metálicos, amortizables en 150 usos. Incluso nervios y zunchos perimetrales de planta y huecos, alambre de atar, separadores, aplicación de líquido desencofrante MasterFinish RL 294 "MBCC de Sika" y agente filmógeno MasterKure 215 WB "MBCC de Sika", para el curado de concretos y morteros. El precio incluye el figurado del acero (corte y doblez) en el área de trabajo, en obra y el armado en el lugar definitivo de su colocación en obra, pero no incluye las columnas.
Código |  | Unidad |  | Descripción | Cantidad | Valor unitario | Valor parcial
1 |  |  |  | Materiales
mt08eft030a |  | m² |  | Tablero de madera tratada, de 22 mm de espesor, reforzado con varillas y perfiles. | 0.044 | 99528.5 | 4379.26
mt08eva030 |  | m² |  | Estructura soporte para encofrado recuperable, compuesta de: sopandas metálicas y accesorios de montaje. | 0.007 | 223119 | 1561.83
mt50spa081a |  | Ud |  | Puntal metálico telescópico, de hasta 3 m de altura. | 0.027 | 42114.4 | 1137.09
mt08cim030b |  | m³ |  | Madera de pino. | 0.003 | 777635 | 2332.91
mt08var060 |  | kg |  | Puntas de acero de 20x100 mm. | 0.04 | 19140.1 | 765.6
mt08dba010g |  | l |  | Agente desmoldeante, a base de aceites especiales, emulsionable en agua MasterFinish RL 294 "MBCC de Sika", para encofrados metálicos, fenólicos o de madera. | 0.03 | 4068.64 | 122.06
mt07aco020h |  | Ud |  | Separador homologado para losas macizas. | 3 | 194.91 | 584.73
mt07aco060a |  | kg |  | Acero en barras corrugadas, Grado 60 (fy=4200 kg/cm²), de varios diámetros, según NTC 2289 y ASTM A 706. | 22.05 | 2102.8 | 46366.7
mt08var050 |  | kg |  | Alambre galvanizado para atar, de 1,30 mm de diámetro. | 0.294 | 3281.16 | 964.66
mt08aaa010a |  | m³ |  | Agua. | 0.054 | 3281.16 | 177.18
mt01arg000d |  | m³ |  | Arena cribada. | 0.14 | 77734.2 | 10882.8
mt01arg001de |  | m³ |  | Agregado grueso homogeneizado, de tamaño máximo 12,5 mm. | 0.21 | 56269.5 | 11816.6
mt08cem000d |  | kg |  | Cemento gris en sacos. | 90.317 | 483.43 | 43661.9
mt08cur020d |  | l |  | Agente filmógeno MasterKure 215 WB "MBCC de Sika", para el curado de concretos y morteros. | 0.15 | 3521.78 | 528.27
[5 empty] | Subtotal materiales: |  | 125282
2 |  |  |  | Equipo
mq06hor010 |  | h |  | Concretera eléctrica con una capacidad de amasado de 160 l. | 0.151 | 8706.88 | 1314.74
[5 empty] | Subtotal equipo: |  | 1314.74
3 |  |  |  | Mano de obra
mo044 |  | h |  | Oficial 1ª encofrador. | 0.564 | 26513 | 14953.4
mo091 |  | h |  | Ayudante encofrador. | 0.564 | 19805.7 | 11170.4
mo043 |  | h |  | Oficial 1ª armador de concreto. | 0.332 | 26513 | 8802.33
mo090 |  | h |  | Ayudante armador de concreto. | 0.308 | 19805.7 | 6100.16
mo113 |  | h |  | Peón de obra blanca. | 0.284 | 18348.8 | 5211.05
mo112 |  | h |  | Ayudante entendido. | 0.298 | 18649 | 5557.39
mo045 |  | h |  | Oficial 1ª cementador de concreto armado. | 0.06 | 26513 | 1590.78
mo092 |  | h |  | Ayudante cementador de concreto armado. | 0.244 | 19805.7 | 4832.59
[5 empty] | Subtotal mano de obra: |  | 58218.1
4 |  |  |  | Herramienta menor
|  | % |  | Herramienta menor | 2 | 184814 | 3696.29
Coste de mantenimiento decenal: $ 9.425,54 en los primeros 10 años. |  |  |  |  | Costos directos (1+2+3+4): |  | 188511