## Hoja 1
EHN020 | m² |  | Sistema de encofrado para pantalla de concreto.
Montaje y desmontaje en una cara de la pantalla, de sistema de encofrado a dos caras con acabado para revestir, realizado con paneles metálicos modulares, amortizables en 150 usos, para formación de pantalla de concreto armado, de hasta 3 m de altura y superficie plana. Incluso pasamuros para paso de los tensores, elementos de sustentación, fijación y apuntalamiento necesarios para su estabilidad; líquido desencofrante MasterFinish RL 294 "MBCC de Sika", para evitar la adherencia del concreto al encofrado.
Código |  | Unidad |  | Descripción | Cantidad | Valor unitario | Valor parcial
1 |  |  |  | Materiales
mt08eme070c |  | m² |  | Paneles metálicos modulares, para encofrar pantallas de concreto de hasta 3 m de altura. | 0.007 | 437488 | 3062.42
mt08eme075P |  | Ud |  | Estructura soporte de sistema de encofrado vertical, para pantallas de concreto a dos caras, de hasta 3 m de altura, formada por tornapuntas metálicos para estabilización y aplomado de la superficie encofrante. | 0.007 | 601546 | 4210.82
mt08dba010g |  | l |  | Agente desmoldeante, a base de aceites especiales, emulsionable en agua MasterFinish RL 294 "MBCC de Sika", para encofrados metálicos, fenólicos o de madera. | 0.03 | 4068.64 | 122.06
mt08var204 |  | Ud |  | Pasamuros de PVC para paso de los tensores del encofrado, de varios diámetros y longitudes. | 0.1 | 2953.04 | 295.3
[5 empty] | Subtotal materiales: |  | 7690.6
2 |  |  |  | Mano de obra
mo044 |  | h |  | Oficial 1ª encofrador. | 0.341 | 26513 | 9040.93
mo091 |  | h |  | Ayudante encofrador. | 0.373 | 19805.7 | 7387.53
[5 empty] | Subtotal mano de obra: |  | 16428.46
3 |  |  |  | Herramienta menor
|  | % |  | Herramienta menor | 2 | 24119.06 | 482.38
[5 empty] | Costos directos (1+2+3): |  | 24601.44