## Hoja 1
EHU020 | m² | Losa armada en una dirección con vigas planas, viguetas prefabricadas y columnas.
Estructura de concreto armado, realizada con concreto f'c=210 kg/cm² (21 MPa), clase de exposición F0 S0 P0 C0, tamaño máximo del agregado 12,5 mm, manejabilidad blanda, preparado en obra, y fundido con medios manuales, con un volumen total de concreto en losa, vigas y columnas de 0,173 m³/m², y acero Grado 60 (fy=4200 kg/cm²) en zona de refuerzo de negativos y conectores de viguetas y zunchos, vigas y columnas con una cuantía total de 16 kg/m², compuesta de los siguientes elementos: LOSA ARMADA EN UNA DIRECCIÓN: horizontal, de canto 30 = 25+5 cm; semivigueta pretensada T-12; bovedilla de concreto, 60x20x25 cm; capa de compresión de 5 cm de espesor, con armadura de reparto formada por malla electrosoldada tipo XX 50, 25x25 cm y Ø 4-4 mm; vigas planas con zunchos perimetrales de planta, encofrado para vigas, montaje y desmontaje de sistema de encofrado continuo, con acabado para revestir, formado por: superficie encofrante de tableros de madera tratada, reforzados con varillas y perfiles, amortizables en 25 usos, estructura soporte horizontal de sopandas metálicas y accesorios de montaje, amortizables en 150 usos y estructura soporte vertical de puntales metálicos, amortizables en 150 usos; COLUMNAS: con altura libre de hasta 3 m, con montaje y desmontaje de sistema de encofrado de láminas metálicas reutilizables. Incluso agente filmógeno MasterKure 215 WB "MBCC de Sika", para el curado de concretos y morteros. El precio incluye el figurado del acero (corte y doblez) en el área de trabajo, en obra y el armado en el lugar definitivo de su colocación en obra.
Código |  |  | Unidad | Descripción | Cantidad | Valor unitario | Valor parcial
1 |  |  |  | Materiales
mt07aco020b |  |  | Ud | Separador homologado para columnas. | 0.5 | 139.22 | 69.61
mt08eup010b |  |  | m² | Lámina metálica de 50x50 cm, para encofrado de columnas de concreto armado de sección rectangular o cuadrada, de hasta 3 m de altura, incluso accesorios de montaje. | 0.007 | 104997 | 734.98
mt08eft030a |  |  | m² | Tablero de madera tratada, de 22 mm de espesor, reforzado con varillas y perfiles. | 0.044 | 99528.5 | 4379.25
mt08eva030 |  |  | m² | Estructura soporte para encofrado recuperable, compuesta de: sopandas metálicas y accesorios de montaje. | 0.007 | 223119 | 1561.83
mt50spa081a |  |  | Ud | Puntal metálico telescópico, de hasta 3 m de altura. | 0.027 | 42114.4 | 1137.09
mt08cim030b |  |  | m³ | Madera de pino. | 0.003 | 777635 | 2332.91
mt08var060 |  |  | kg | Puntas de acero de 20x100 mm. | 0.04 | 19140.1 | 765.6
mt08dba010g |  |  | l | Agente desmoldeante, a base de aceites especiales, emulsionable en agua MasterFinish RL 294 "MBCC de Sika", para encofrados metálicos, fenólicos o de madera. | 0.03 | 4068.64 | 122.06
mt07bho010d |  |  | Ud | Bovedilla de concreto, 60x20x25 cm. Incluso piezas especiales. | 5.25 | 1893.33 | 9939.98
mt07vse010a |  |  | m | Semivigueta pretensada, T-12, Lmedia = <4 m. | 0.165 | 10023.5 | 1653.88
mt07vse010b |  |  | m | Semivigueta pretensada, T-12, Lmedia = 4/5 m. | 0.908 | 10803.2 | 9809.31
mt07vse010c |  |  | m | Semivigueta pretensada, T-12, Lmedia = 5/6 m. | 0.495 | 11471.4 | 5678.34
mt07vse010d |  |  | m | Semivigueta pretensada, T-12, Lmedia = >6 m. | 0.083 | 12473.7 | 1035.32
mt07aco020c |  |  | Ud | Separador homologado para vigas. | 0.8 | 194.91 | 155.93
mt07aco060a |  |  | kg | Acero en barras corrugadas, Grado 60 (fy=4200 kg/cm²), de varios diámetros, según NTC 2289 y ASTM A 706. | 16.8 | 2102.8 | 35327.04
mt08var050 |  |  | kg | Alambre galvanizado para atar, de 1,30 mm de diámetro. | 0.167 | 3281.16 | 547.95
mt07ame050aae |  |  | m² | Malla electrosoldada tipo XX 50, 25x25 cm y Ø 4-4 mm, según NTC 5806 y ASTM A1064 / A1064M. | 1.1 | 1972.29 | 2169.52
mt08aaa010a |  |  | m³ | Agua. | 0.039 | 3281.16 | 127.97
mt01arg000d |  |  | m³ | Arena cribada. | 0.101 | 77734.2 | 7851.15
mt01arg001de |  |  | m³ | Agregado grueso homogeneizado, de tamaño máximo 12,5 mm. | 0.151 | 56269.5 | 8496.69
mt08cem000d |  |  | kg | Cemento gris en sacos. | 65.103 | 483.43 | 31472.74
mt08cur020d |  |  | l | Agente filmógeno MasterKure 215 WB "MBCC de Sika", para el curado de concretos y morteros. | 0.15 | 3521.78 | 528.27
[5 empty] | Subtotal materiales: |  | 125897.42
2 |  |  |  | Equipo
mq06hor010 |  |  | h | Concretera eléctrica con una capacidad de amasado de 160 l. | 0.109 | 8706.88 | 949.05
[5 empty] | Subtotal equipo: |  | 949.05
3 |  |  |  | Mano de obra
mo044 |  |  | h | Oficial 1ª encofrador. | 0.781 | 26513 | 20706.65
mo091 |  |  | h | Ayudante encofrador. | 0.79 | 19805.7 | 15646.5
mo043 |  |  | h | Oficial 1ª armador de concreto. | 0.2 | 26513 | 5302.6
mo090 |  |  | h | Ayudante armador de concreto. | 0.218 | 19805.7 | 4317.64
mo113 |  |  | h | Peón de obra blanca. | 0.205 | 18348.8 | 3761.5
mo112 |  |  | h | Ayudante entendido. | 0.215 | 18649 | 4009.54
mo045 |  |  | h | Oficial 1ª cementador de concreto armado. | 0.075 | 26513 | 1988.48
mo092 |  |  | h | Ayudante cementador de concreto armado. | 0.293 | 19805.7 | 5803.07
[5 empty] | Subtotal mano de obra: |  | 61535.98
4 |  |  |  | Herramienta menor
|  |  | % | Herramienta menor | 2 | 188382.45 | 3767.65
Coste de mantenimiento decenal: $ 13.450,51 en los primeros 10 años. |  |  |  |  | Costos directos (1+2+3+4): |  | 192150.1