## Hoja 1
EHW010 | Ud |  | Anclaje químico estructural sobre concreto, mediante cartucho de inyección de resina.
Anclaje químico estructural realizado sobre concreto de 20 N/mm² de resistencia característica mínima, mediante perforación de 10 mm de diámetro y 85 mm de profundidad, relleno del orificio con inyección de resina epoxi, libre de estireno, MasterFlow 932 AN "MBCC de Sika", y posterior inserción de varilla roscada con tuerca y arandela de acero galvanizado calidad 5.8, según ISO 898-1, de 8 mm de diámetro y 110 mm de longitud.
Código |  | Unidad |  | Descripción | Cantidad | Valor unitario | Valor parcial
1 |  |  |  | Materiales
mt26reh100p |  | Ud |  | Cartucho de 400 ml de resina epoxi, libre de estireno, MasterFlow 932 AN "MBCC de Sika", de dos componentes, con dosificador y boquilla de mezcla automática, para anclajes estructurales verticales y horizontales. | 0.013 | 57666.4 | 749.66
mt26reh305aa |  | Ud |  | Anclaje compuesto por varilla roscada de acero galvanizado calidad 5.8, según ISO 898-1 de 8 mm de diámetro, y 110 mm de longitud, tuerca y arandela, para fijaciones sobre estructuras de concreto. | 1 | 2368.84 | 2368.84
[5 empty] | Subtotal materiales: |  | 3118.5
2 |  |  |  | Mano de obra
mo020 |  | h |  | Oficial 1ª obra blanca. | 0.096 | 25476.9 | 2445.78
mo112 |  | h |  | Ayudante entendido. | 0.096 | 18649 | 1790.3
[5 empty] | Subtotal mano de obra: |  | 4236.08
3 |  |  |  | Herramienta menor
|  | % |  | Herramienta menor | 2 | 7354.58 | 147.09
Coste de mantenimiento decenal: $ 525,12 en los primeros 10 años. |  |  |  |  | Costos directos (1+2+3): |  | 7501.67